## 表E.1.1 工程项目清单汇总表
工程项目清单汇总表
工程名称：梨林镇第一初级中学新建学生餐厅操作间项目-给排水 |  | 标段：2026年义务教育薄弱环节改善与能力提升梨林镇第一初级中学新建学生餐厅操作间项目 | 第 1 页 共 1 页
序号 | 项目名称 |  |  | 金额（元）
1 | 分部分项工程
1.1 | 给水工程
1.2 | 排水工程
1.3 | 卫生洁具
1.4 | 土方
2 | 措施项目
2.1 | 其中：安全生产措施项目
3 | 其他项目
3.1 | 暂列金额
3.2 | 专业工程暂估价
3.3 | 计日工
3.4 | 总承包服务费
3.5 | 合同中约定的其他项目
3.6 | 环境保护税
4 | 增值税
合 计
注：1 专业工程暂估价为已含税价格，在计算增值税计算基础时不应包含专业工程暂估价金额; 2 本表宜用于按合同标的为工程量清单编制对象的工程汇总计算，以单项工程、单位工程等为工程量清单编制对象的工程 可按本表汇总计算。

## 表E.2.1 分部分项工程项目清单计价表
分部分项工程项目清单计价表
工程名称：梨林镇第一初级中学新建学生餐厅操作间项目-给排水 |  |  |  | 标段：2026年义务教育薄弱环节改善与能力提升梨林镇第一初级中学新建学生餐厅操作间项目 |  |  | 第 1 页 共 6 页
序号 | 项目编码 | 项目名称 | 项目特征描述 |  | 计量 单位 | 工程量 |  | 金额（元）
[8 empty] | 综合单价 | 合价
给水工程
1 | 031001008001 | 塑料管 | 1.材质:PP-R 2.规格:S4系列DN50 3.连接形式:热熔 4.管卡材质:塑料 5.压力试验及吹、洗设计要求:满足图纸设计及规范要求 6.警示带形式:满足图纸设计及规范要求 7.安装部位:室内 8.介质:给水 9.其他:满足图纸设计及规范要求 |  | m | 6.9
2 | 031001008002 | 塑料管 | 1.材质:PP-R 2.规格:S4系列DN40 3.连接形式:热熔 4.管卡材质:塑料 5.压力试验及吹、洗设计要求:满足图纸设计及规范要求 6.警示带形式:满足图纸设计及规范要求 7.安装部位:室内 8.介质:给水 9.其他:满足图纸设计及规范要求 |  | m | 32.44
3 | 031001008003 | 塑料管 | 1.材质:PP-R 2.规格:S4系列DN25 3.连接形式:热熔 4.管卡材质:塑料 5.压力试验及吹、洗设计要求:满足图纸设计及规范要求 6.警示带形式:满足图纸设计及规范要求 7.安装部位:室内 8.介质:给水 9.其他:满足图纸设计及规范要求 |  | m | 10.78
本页小计
分部分项工程项目清单计价表
工程名称：梨林镇第一初级中学新建学生餐厅操作间项目-给排水 |  |  |  | 标段：2026年义务教育薄弱环节改善与能力提升梨林镇第一初级中学新建学生餐厅操作间项目 |  |  | 第 2 页 共 6 页
序号 | 项目编码 | 项目名称 | 项目特征描述 |  | 计量 单位 | 工程量 |  | 金额（元）
[8 empty] | 综合单价 | 合价
4 | 031001008004 | 塑料管 | 1.材质:PP-R 2.规格:S4系列DN20 3.连接形式:热熔 4.管卡材质:塑料 5.压力试验及吹、洗设计要求:满足图纸设计及规范要求 6.警示带形式:满足图纸设计及规范要求 7.安装部位:室内 8.介质:给水 9.其他:满足图纸设计及规范要求 |  | m | 3
5 | 031001008005 | 塑料管 | 1.材质:PP-R 2.规格:S4系列DN15 3.连接形式:热熔 4.管卡材质:塑料 5.压力试验及吹、洗设计要求:满足图纸设计及规范要求 6.警示带形式:满足图纸设计及规范要求 7.安装部位:室内 8.介质:给水 9.其他:满足图纸设计及规范要求 |  | m | 3
6 | 031002001001 | 金属阀门 | 1.类型:截止阀 2.材质:全铜 3.规格、压力等级:DN50,1.0MPa 4.连接形式:螺纹链接 5.其他:满足图纸设计及规范要求 |  | 个 | 2
7 | 031002001002 | 金属阀门 | 1.类型:截止阀 2.材质:全铜 3.规格、压力等级:DN40,1.0MPa 4.连接形式:螺纹链接 5.其他:满足图纸设计及规范要求 |  | 个 | 6
本页小计
分部分项工程项目清单计价表
工程名称：梨林镇第一初级中学新建学生餐厅操作间项目-给排水 |  |  |  | 标段：2026年义务教育薄弱环节改善与能力提升梨林镇第一初级中学新建学生餐厅操作间项目 |  |  | 第 3 页 共 6 页
序号 | 项目编码 | 项目名称 | 项目特征描述 |  | 计量 单位 | 工程量 |  | 金额（元）
[8 empty] | 综合单价 | 合价
8 | 031002001003 | 金属阀门 | 1.类型:截止阀 2.材质:全铜 3.规格、压力等级:DN25,1.0MPa 4.连接形式:螺纹链接 5.其他:满足图纸设计及规范要求 |  | 个 | 2
9 | 031002001004 | 金属阀门 | 1.类型:截止阀 2.材质:全铜 3.规格、压力等级:DN20,1.0MPa 4.连接形式:螺纹链接 5.其他:满足图纸设计及规范要求 |  | 个 | 1
10 | 031301003001 | 套管 | 1.名称:一般钢套管（包含机械钻孔） 2.材质:焊接钢管 3.规格:介质管道DN25 4.填料材质:阻燃密实材料和防水油膏 5.其他:满足图纸设计及规范要求 |  | 个 | 1
11 | 031301003002 | 套管 | 1.名称:一般钢套管（包含机械钻孔） 2.材质:焊接钢管 3.规格:介质管道DN40 4.填料材质:阻燃密实材料和防水油膏 5.其他:满足图纸设计及规范要求 |  | 个 | 4
12 | 031301003003 | 套管 | 1.名称:一般钢套管（包含机械钻孔） 2.材质:焊接钢管 3.规格:介质管道DN50 4.填料材质:阻燃密实材料和防水油膏 5.其他:满足图纸设计及规范要求 |  | 个 | 2
排水工程
本页小计
分部分项工程项目清单计价表
工程名称：梨林镇第一初级中学新建学生餐厅操作间项目-给排水 |  |  |  | 标段：2026年义务教育薄弱环节改善与能力提升梨林镇第一初级中学新建学生餐厅操作间项目 |  |  | 第 4 页 共 6 页
序号 | 项目编码 | 项目名称 | 项目特征描述 |  | 计量 单位 | 工程量 |  | 金额（元）
[8 empty] | 综合单价 | 合价
13 | 031001008006 | 塑料管 | 1.材质:PVC-U塑料排水管 2.规格:De75 3.连接形式:粘接 4.管卡材质:塑料 5.压力试验及吹、洗设计要求:满足图纸设计及规范要求 6.安装部位:室内 7.介质:排水 8.包含连接至原排水主管 9.其他:满足图纸设计及规范要求 |  | m | 9
14 | 031001008007 | 塑料管 | 1.材质:PVC-U塑料排水管 2.规格:De110 3.连接形式:粘接 4.管卡材质:塑料 5.压力试验及吹、洗设计要求:满足图纸设计及规范要求 6.安装部位:室内 7.介质:排水 8.其他:满足图纸设计及规范要求 |  | m | 8.13
15 | 031001001001 | 铸铁管 | 1.材质:排水铸铁管 2.规格:DN100 3.连接形式:卡箍式柔性接口 4.压力试验及吹、洗设计要求:满足设计及规范要求 5.安装部位:室内 6.介质:排水 7.其他:满足图纸设计及规范要求 |  | m | 20.85
本页小计
分部分项工程项目清单计价表
工程名称：梨林镇第一初级中学新建学生餐厅操作间项目-给排水 |  |  |  | 标段：2026年义务教育薄弱环节改善与能力提升梨林镇第一初级中学新建学生餐厅操作间项目 |  |  | 第 5 页 共 6 页
序号 | 项目编码 | 项目名称 | 项目特征描述 |  | 计量 单位 | 工程量 |  | 金额（元）
[8 empty] | 综合单价 | 合价
16 | 031001001002 | 铸铁管 | 1.材质:排水铸铁管 2.规格:DN150 3.连接形式:卡箍式柔性接口 4.压力试验及吹、洗设计要求:满足设计及规范要求 5.安装部位:室内 6.介质:排水 7.其他:满足图纸设计及规范要求 |  | m | 3.87
卫生洁具
17 | 031003006001 | 大便器 | 1.类型:低水箱蹲便器 2.其他:满足图纸设计及规范要求 |  | 组 | 29
18 | 031003004001 | 洗涤盆 | 1.类型:洗涤盆 2.其他:满足图纸设计及规范要求 |  | 组 | 2
19 | 031003019001 | 隔油器 | 1.类型:有效容积1.3立方米不锈钢隔油池 2.规格:见12YS8-P200 LCBR-8 3.其他:满足图纸设计及规范要求 |  | 套 | 4
20 | 031003014001 | 给、排水附件 | 1.类型:水龙头 2.规格:DN15 3.其他:满足图纸设计及规范要求 |  | 个 | 20
21 | 031003014002 | 给、排水附件 | 1.类型:地漏 2.材质:塑料 3.规格:De75 4.其他:满足图纸设计及规范要求 |  | 个 | 3
22 | 031003014003 | 给、排水附件 | 1.类型:网框式地漏 2.材质:铸铁 3.规格:DN150 4.其他:满足图纸设计及规范要求 |  | 个 | 1
土方
本页小计
分部分项工程项目清单计价表
工程名称：梨林镇第一初级中学新建学生餐厅操作间项目-给排水 |  |  |  | 标段：2026年义务教育薄弱环节改善与能力提升梨林镇第一初级中学新建学生餐厅操作间项目 |  |  | 第 6 页 共 6 页
序号 | 项目编码 | 项目名称 | 项目特征描述 |  | 计量 单位 | 工程量 |  | 金额（元）
[8 empty] | 综合单价 | 合价
23 | 010101001001 | 挖单独土方 | 1.土类别:一、二类土 2.其他:详见图纸设计及规范要求 |  | m3 | 8.93
24 | 010101003001 | 单独土石方回填 | 1.材料品种:素土 2.密实度:夯填 3.其他:满足图纸设计及规范要求 |  | m3 | 8.93
本页小计
合 计

## 表E.2.3 材料暂估单价及调整表
材料暂估单价及调整表
工程名称：梨林镇第一初级中学新建学生餐厅操作间项目-给排水 |  |  |  |  | 标段：2026年义务教育薄弱环节改善与能力提升梨林镇第一初级中学新建学生餐厅操作间项目 | [5 empty] | 第 1 页 共 1 页
序号 | 材料名称 | 规格型号 | 计量单位 | 暂估 |  |  |  | 确认 |  |  |  | 调整金额（元） | 备注
|  |  |  | 数量 |  | 单价 （元） | 合价 （元） | 数量 | 单价 （元） | 合价 （元）
|  |  |  | A₁ |  | B₁ | C₁ | A₂ | B₂ | C₂ |  | D=C₂-C₁
本页小计 | [7 empty] | — | — |  |  |  | —
合 计 | [7 empty] | — | — |  |  |  | —
注：本表可由招标人填写“暂估单价”栏，并在备注栏说明拟用暂估价材料的清单项目，投标人应将上述材料暂估单价计入 工程量清单综合单价。

## 表E.3.1 措施项目清单计价表
措施项目清单计价表
工程名称：梨林镇第一初级中学新建学生餐厅操作间项目-给排水 |  |  | 标段：2026年义务教育薄弱环节改善与能力提升梨林镇第一初级中学新建学生餐厅操作间项目 |  | 第 1 页 共 1 页
序号 | 项目编码 | 项目名称 |  | 工作内容 |  | 价格（元） | 备注
1 | 031401009001 | 安全生产 |  | 施工现场安全施工所需的各项措施
2 | 03B001 | 环境保护费、文明施工费、临时设施费及扬尘污染防治增加费 |  | 施工现场为达到环保部门要求所需要的各项的措施、施工现场文明施工所需要的各项的措施、施工企业为进行建设工程施工所必须搭设的生活和生产用的临时建筑物构筑物和其他临时设施的措施、根据我省实际情况，施工现场扬尘污染防治标准提高所需增加的措施
3 | 031401020001 | 夜间施工增加 |  | 因夜间或在地下室等特殊部位施工时，所采用照明设备的安拆、维护、照明用电及施工人员夜班补助、夜间施工劳动效率降低等内容
4 | 031401013001 | 二次搬运 |  | 因施工场地条件及施工程序限制而发生的材料、构配件、半成品等一次运输不能到达堆放地点，必须进行二次或多次搬运所发生的内容
5 | 031401021001 | 冬雨季施工 |  | 在冬季或雨季施工，引起防寒、保温、防滑、防潮和排降雨雪等措施的增加，人工、施工机械效率降低等内容
6 | 031401001001 | 脚手架
本页小计 | [6 empty] | --
合 计 | [6 empty] | --
注：措施项目清单费用构成详见本标准表 E.3.2，大型机械进出场及安拆费用组成见本标准表 E.3.4。

## 表E.4.1 其他项目清单计价表
其他项目清单计价表
工程名称：梨林镇第一初级中学新建学生餐厅操作间项目-给排水 |  | 标段：2026年义务教育薄弱环节改善与能力提升梨林镇第一初级中学新建学生餐厅操作间项目 |  |  |  | 第 1 页 共 1 页
序号 | 项目名称 |  | 暂估（暂定）金额（元） | 结算（确定）金额（元） | 调整金额± （元） |  | 备注
1 | 暂列金额 | [5 empty] | 详见本标准表 E.4.2
2 | 专业工程暂估价 | [5 empty] | 详见本标准表 E.4.3
3 | 计日工 | [5 empty] | 详见本标准表 E.4.4
4 | 总承包服务费 | [5 empty] | 详见本标准表 E.4.5
5 | 合同中约定的其他项目
6 | 环境保护税 | [5 empty] | 按实计取
合 计 | [6 empty] | —

## 表E.4.2 暂列金额明细表
暂列金额明细表
工程名称：梨林镇第一初级中学新建学生餐厅操作间项目-给排水 |  |  |  | 标段：2026年义务教育薄弱环节改善与能力提升梨林镇第一初级中学新建学生餐厅操作间项目 |  |  | 第 1 页 共 1 页
序号 | 项目名称 | 计算基础 | 费率（%） |  | 暂定金额 （元） | 确定金额（元） |  | 调整金额± (元) | 备注
1 | 合同价格调整暂列金额
2 | 未确定工程暂列金额
2.1
3 | 未确定服务暂列金额
3.1
4 | 未确定其他暂列金额
4.1
本页小计 |  | - | -
合 计 |  | - | -
注：1 本表由招标人填写“暂定金额”总额，采用费率计价方式计算暂定金额的，应分别填写“计算基础”“费率”，并计算 填写“暂定金额”；采用总价计价方式计算暂定金额的，可直接填写“暂定金额”； 2 投标人应将上述暂定金额填写并计入投标总价； 3 结算时应按合同约定计算并填写“确定金额”。

## 表E.4.3 专业工程暂估价明细表
专业工程暂估价明细表
工程名称：梨林镇第一初级中学新建学生餐厅操作间项目-给排水 |  |  |  | 标段：2026年义务教育薄弱环节改善与能力提升梨林镇第一初级中学新建学生餐厅操作间项目 |  |  |  | 第 1 页 共 1 页
序号 | 专业工程名称 | 暂估金额（元） |  |  |  | 确认金额（元） |  |  |  | 调整金额±（元） | 备注
|  | 不含税价格 | 增值税 |  | 含税价格 | 不含税价格 | 增值税 |  | 含税价格
|  | A₁ | B₁ |  | C₁ | A₂ | B₂ |  | C₂ | D=C₂-C₁
本页小计 | [10 empty] | --
合计 | [10 empty] | --
注：本表“暂估金额”由招标人填写，投标人应将“暂估金额”填写并计入投标总价。结算时应按合同约定的价格填写 “确认金额”。

## 表E.4.4 计日工表
计日工表
工程名称：梨林镇第一初级中学新建学生餐厅操作间项目-给排水 |  |  |  | 标段：2026年义务教育薄弱环节改善与能力提升梨林镇第一初级中学新建学生餐厅操作间项目 |  |  |  | 第 1 页 共 1 页
编号 | 计日工名称 | 单位 | 暂定数量 |  | 实际数量 | 综合单价(元) | 合价（元） |  |  | 调整金额± (元)
[7 empty] | 暂定 |  | 实际
[7 empty] | A₁ |  | A₂ | B=A₂-A₁
一 | 人工
1
人工小计
二 | 材料
1
材料小计
三 | 施工机械
1
施工机械小计
总计
注：1 本表计日工名称、暂定数量应由招标人填写。编制最高投标限价时，单价应由招标人按有关计价规定确定；编制投标报 价时，单价应由投标人自主报价，并按暂定数量计算合价计入投标总价中。 2 工程结算时，应按发承包双方确认的实际数量计算合价。发承包双方确认的实际数量详见本标准表E.8.2。

## 表E.4.5 总承包服务费计价表
总承包服务费计价表
工程名称：梨林镇第一初级中学新建学生餐厅操作间项目-给排水 |  |  |  | 标段：2026年义务教育薄弱环节改善与能力提升梨林镇第一初级中学新建学生餐厅操作间项目 |  |  |  |  | 第 1 页 共 1 页
序号 | 项目名称 | 计算基础 | 费率 （%） |  | 金额 （元） | 确认 计算基础 | 结算金额 （元） | 调整金额± （元） |  | 备注
|  | A₁ | B |  | C₁ | A₂ | C₂ | D=C₂-C₁
1 | 发包人提供材料 | [8 empty] | 详见本标准表G.1.1
2 | 专业分包工程 | [8 empty] | 详见本标准表E.4.3
3 | 直接发包的专业工程 | [8 empty] | 详见本标准表E.4.6
本页小计
合 计 |  | — | — |  |  | — |  |  |  | —
注：1 本表项目名称、服务内容应由招标人填写； 2 编制最高投标限价及投标报价时，采用费率计价方式计算总承包服务费的，应分别填写“计算基础 A₁” “费率B”， 并计算填写“金额C₁”，C₁=A₁×B; 采用总价计价方式计算总承包服务费的，可直接填写“金额C₁”； 3 编制结算时，采用费率计价方式计算总承包服务费的，应填写“确认计算基础A₂”， 并计算填写“结算金额C₂”， C₂=A₂×B；采用总价计价方式计算总承包服务费的，可直接填写“结算金额C₂”。

## 表E.4.6 直接发包的专业工程明细表
直接发包的专业工程明细表
工程名称：梨林镇第一初级中学新建学生餐厅操作间项目-给排水 |  | 标段：2026年义务教育薄弱环节改善与能力提升梨林镇第一初级中学新建学生餐厅操作间项目 | 第 1 页 共 1 页
序号 | 直接发包的专业工程名称 |  |  | 备注
1 | 直接发包的专业工程
1.1
注：本表应由招标人填写，用于计算直接发包的专业工程总承包服务费。

## 表E.5.1 增值税计价表
增值税计价表
工程名称：梨林镇第一初级中学新建学生餐厅操作间项目-给排水 |  |  | 标段：2026年义务教育薄弱环节改善与能力提升梨林镇第一初级中学新建学生餐厅操作间项目 |  | 第 1 页 共 1 页
序号 | 项目名称 | 计算基础说明 |  | 计算基础 |  | 税率(%) | 金额(元)
1 | 增值税 | 分部分项工程+措施项目+其他项目-专业工程暂估价
合 计

## 表G.1.1 发包人提供材料一览表
发包人提供材料一览表
工程名称：梨林镇第一初级中学新建学生餐厅操作间项目-给排水 |  |  |  |  | 标段：2026年义务教育薄弱环节改善与能力提升梨林镇第一初级中学新建学生餐厅操作间项目 |  | 第 1 页 共 1 页
序号 | 材料名称、规格、型号 | 单位 | 数量 | 单价(元) |  | 合价（元） |  | 有效损耗率(%) | 备注
本页小计 | [7 empty] | -- | --
合 计 | [7 empty] | -- | --

## 表G.2.1-1 承包人提供可调价主要材料表一
承包人提供可调价主要材料表一
(适用于价格信息调差法)
工程名称：梨林镇第一初级中学新建学生餐厅操作间项目-给排水 |  |  |  |  | 标段：2026年义务教育薄弱环节改善与能力提升梨林镇第一初级中学新建学生餐厅操作间项目 |  |  |  | 第 1 页 共 3 页
序号 | 名称、规格、型号 | 单位 | 数量 | 基准价 Cₒ（元） |  | 投标报价 （元） | 风险幅度系数 r（%） | 价格信息 Cᵢ（元） |  | 价差 ΔC（元） | 价差调整金额 ΔP（元）
1 | 有效容积1.3立方米不锈钢隔油池 | 套 |  | 3539.82 |  |  | ±5%
2 | 瓷蹲式大便器 | 个 |  | 310 |  |  | ±5%
3 | 不锈钢卡箍(含胶圈) 公称直径100mm以内 | 个 |  | 24.63 |  |  | ±5%
4 | 瓷蹲式大便器低水箱及配件 | 套 |  | 30.53 |  |  | ±5%
5 | 无承口柔性排水铸铁管 公称直径100mm以内 | m |  | 44.34 |  |  | ±5%
6 | 塑料给水管 公称外径50mm以内 | m |  | 24.14 |  |  | ±5%
7 | 大便器存水弯 DN100 | 个 |  | 25.91 |  |  | ±5%
8 | 室内无承口柔性排水铸铁管管件(卡箍连接) 公称直径100mm以内 | 个 |  | 36.82 |  |  | ±5%
9 | 角型阀(带铜活) DN15 | 个 |  | 25.7 |  |  | ±5%
10 | 全铜截止阀 公称直径40mm以内 | 个 |  | 74.37 |  |  | ±5%
11 | 冲洗管 DN32 | 根 |  | 13.87 |  |  | ±5%
12 | 螺纹管件 DN15 | 个 |  | 10.66 |  |  | ±5%
13 | 水嘴 公称直径15mm | 个 |  | 15.2 |  |  | ±5%
14 | 塑料给水管 公称外径63mm以内 | m |  | 38.46 |  |  | ±5%
15 | 室内塑料给水管热熔管件 公称外径50mm以内 | 个 |  | 10.42 |  |  | ±5%
16 | 全铜截止阀 公称直径50mm以内 | 个 |  | 116.87 |  |  | ±5%
17 | 无承口柔性排水铸铁管 公称直径150mm以内 | m |  | 62.31 |  |  | ±5%
本页小计
注：1 本表仅适用于物价变化引起合同价格调整事件使用。其中，招标人填写序号、名称、规格、型号、 单位、基准价、风险 幅度；投标人根据投标报价填写投标报价； 2 “数量”依据发承包双方在合同中明确的数量计算方式计算确定。
承包人提供可调价主要材料表一
(适用于价格信息调差法)
工程名称：梨林镇第一初级中学新建学生餐厅操作间项目-给排水 |  |  |  |  | 标段：2026年义务教育薄弱环节改善与能力提升梨林镇第一初级中学新建学生餐厅操作间项目 |  |  |  | 第 2 页 共 3 页
序号 | 名称、规格、型号 | 单位 | 数量 | 基准价 Cₒ（元） |  | 投标报价 （元） | 风险幅度系数 r（%） | 价格信息 Cᵢ（元） |  | 价差 ΔC（元） | 价差调整金额 ΔP（元）
18 | 不锈钢卡箍(含胶圈) 公称直径150mm以内 | 个 |  | 49.9 |  |  | ±5%
19 | 长颈水嘴 DN15 | 个 |  | 85.6 |  |  | ±5%
20 | 电 | kW·h |  | 0.729 |  |  | ±5%
21 | 水 | m3 |  | 4.45 |  |  | ±5%
22 | 地漏 公称直径80mm以内 | 个 |  | 6.81 |  |  | ±5%
23 | DN150网框式地漏 | 个 |  | 41.29 |  |  | ±5%
24 | 焊接钢管 DN40 | m |  | 13.129 |  |  | ±5%
25 | 焊接钢管 DN80 | m |  | 28.395 |  |  | ±5%
26 | 焊接钢管 DN65 | m |  | 28.395 |  |  | ±5%
27 | 金属软管 D15 | 根 |  | 5.24 |  |  | ±5%
28 | 塑料给水管 公称外径25mm以内 | m |  | 6.27 |  |  | ±5%
29 | 塑料给水管 公称外径20mm以内 | m |  | 4.08 |  |  | ±5%
30 | 塑料给水管 公称外径32mm以内 | m |  | 9.88 |  |  | ±5%
31 | 塑料排水管 公称外径110mm以内 | m |  | 22.27 |  |  | ±5%
32 | 塑料排水管 公称外径75mm以内 | m |  | 12.15 |  |  | ±5%
33 | 室内无承口柔性排水铸铁管管件(卡箍连接) 公称直径150mm以内 | 个 |  | 36.82 |  |  | ±5%
34 | 室内塑料给水管热熔管件 公称外径63mm以内 | 个 |  | 20.2 |  |  | ±5%
35 | 室内塑料给水管热熔管件 公称外径25mm以内 | 个 |  | 3.4 |  |  | ±5%
36 | 室内塑料给水管热熔管件 公称外径 | 个 |  | 2.78 |  |  | ±5%
本页小计
注：1 本表仅适用于物价变化引起合同价格调整事件使用。其中，招标人填写序号、名称、规格、型号、 单位、基准价、风险 幅度；投标人根据投标报价填写投标报价； 2 “数量”依据发承包双方在合同中明确的数量计算方式计算确定。
承包人提供可调价主要材料表一
(适用于价格信息调差法)
工程名称：梨林镇第一初级中学新建学生餐厅操作间项目-给排水 |  |  |  |  | 标段：2026年义务教育薄弱环节改善与能力提升梨林镇第一初级中学新建学生餐厅操作间项目 |  |  |  | 第 3 页 共 3 页
序号 | 名称、规格、型号 | 单位 | 数量 | 基准价 Cₒ（元） |  | 投标报价 （元） | 风险幅度系数 r（%） | 价格信息 Cᵢ（元） |  | 价差 ΔC（元） | 价差调整金额 ΔP（元）
20mm以内
37 | 室内塑料给水管热熔管件 公称外径32mm以内 | 个 |  | 4.44 |  |  | ±5%
38 | 室内塑料排水管粘接管件 公称外径110mm以内 | 个 |  | 10.71 |  |  | ±5%
39 | 室内塑料排水管粘接管件 公称外径75mm以内 | 个 |  | 5.22 |  |  | ±5%
40 | 成品管卡 公称直径50mm以内 | 套 |  | 2.72 |  |  | ±5%
41 | 成品管卡 公称直径40mm以内 | 套 |  | 1.99 |  |  | ±5%
42 | 成品管卡 公称直径20mm以内 | 套 |  | 0.63 |  |  | ±5%
43 | 成品管卡 公称直径25mm以内 | 套 |  | 0.84 |  |  | ±5%
44 | 全铜截止阀 公称直径20mm以内 | 个 |  | 22.31 |  |  | ±5%
45 | 全铜截止阀 公称直径25mm以内 | 个 |  | 31.87 |  |  | ±5%
46 | 洗涤盆 | 个 |  | 77.01 |  |  | ±5%
47 | 洗涤盆排水附件 | 套 |  | 18.66 |  |  | ±5%
48 | 洗涤盆托架 -40*5 | 副 |  | 15.59 |  |  | ±5%
本页小计
合 计
注：1 本表仅适用于物价变化引起合同价格调整事件使用。其中，招标人填写序号、名称、规格、型号、 单位、基准价、风险 幅度；投标人根据投标报价填写投标报价； 2 “数量”依据发承包双方在合同中明确的数量计算方式计算确定。