## 封-1 招标工程量清单封面
|  | 2025年大峪镇仙口村省派驻村第一书记项目 |  | 工程
招 标 工 程 量 清 单
招 标 人：
(单位盖章)
造价咨询人：
(单位盖章)
年 月 日
封-1
河南省建设工程造价计价软件测评合格编号：2021-RJ002；2020-RJ002；2019-RJ004；2017-RJ004

## 扉-1 工程量清单扉页
| 2025年大峪镇仙口村省派驻村第一书记项目 |  |  |  | 工程
招 标 工 程 量 清 单
招 标 人： |  |  | 造价咨询人：
|  | （单位盖章） |  | (单位资质专用章)
法定代表人 或其授权人： |  |  | 法定代表人 或其授权人：
|  | (签字或盖章) |  | (签字或盖章)
编 制 人： |  |  | 复 核 人：
|  | (造价人员签字盖专用章) |  | (造价工程师签字盖专用章)
编 制 时 间： |  | 年 月 日 | 复 核 时 间： | 年 月 日
扉-1

## 表-08 分部分项工程和单价措施项目清单与计价表【土建工程】
分部分项工程和单价措施项目清单与计价表
工程名称：土建工程 |  |  |  | 标段：2025年大峪镇仙口村省派驻村第一书记项目 |  |  |  |  | 第 1 页 共 11 页
序号 | 项目编码 | 项目名称 | 项目特征描述 |  | 计量单位 | 工程量 | 金 额(元)
[7 empty] | 综合单价 | 合 价 |  | 其中
暂估价
| A.1 | 土石方工程
1 | 010101001001 | 平整场地 | 1.机械场地平整 |  | m2 | 186.54
2 | 010101001002 | 基底钎探 | 1.基底钎探 |  | m2 | 87.78
3 | 010101003001 | 挖沟槽土方 | 1.土壤类别:一、二类土 |  | m3 | 126.22
4 | 010103001001 | 回填方 | 1.密实度要求:夯填 2.填方材料品种:原土回填 3.回填方式:机械回填 |  | m3 | 74.09
5 | 010103002001 | 余方弃置 | 1.废弃料品种:多余土方 2.运距:1Km 3.装载机装自卸汽车运 |  | m3 | 52.13
分部小计
| A.4 | 砌筑工程
1 | 010401001001 | 砖基础 | 1.砖品种、规格、强度等级:烧结页岩砖 MU15 2.基础类型:条形 3.砂浆强度等级:水泥砂浆M10 |  | m3 | 20.01
2 | 010401003001 | 实心砖墙 | 1.砖品种、规格、强度等级:烧结页岩砖 MU10 2.砂浆强度等级、配合比:M7.5混合砂浆 3.砌筑高度:3.6m以内 4.墙体厚度:240mm |  | m3 | 85.7
3 | 010401003002 | 实心砖墙 | 1.砖品种、规格、强度等级:烧结页岩砖 MU10 2.砂浆强度等级、配合比:M7.5混合砂浆 3.砌筑高度:3.6m以上 4.墙体厚度:240mm |  | m3 | 11.37
分部小计
| A.5 | 混凝土及钢筋混凝土工程
本页小计
注：为计取规费等的使用，可在表中增设其中：“定额人工费”。
表—08
分部分项工程和单价措施项目清单与计价表
工程名称：土建工程 |  |  |  | 标段：2025年大峪镇仙口村省派驻村第一书记项目 |  |  |  |  | 第 2 页 共 11 页
序号 | 项目编码 | 项目名称 | 项目特征描述 |  | 计量单位 | 工程量 | 金 额(元)
[7 empty] | 综合单价 | 合 价 |  | 其中
暂估价
1 | 010501001001 | 垫层 | 1.混凝土种类:预拌 2.混凝土强度等级:C20 3.混凝土泵送及运距:自行考虑 |  | m3 | 8.74
2 | 010501002001 | 带形基础 | 1.混凝土种类:预拌 2.混凝土强度等级:C30 3.混凝土泵送及运距:自行考虑 |  | m3 | 21.61
3 | 010503004002 | 地圈梁 | 1.混凝土种类:预拌 2.混凝土强度等级:C30 3.混凝土泵送及运距:自行考虑 |  | m3 | 4.53
4 | 010502001002 | 构造柱 | 1.混凝土种类:预拌 2.混凝土强度等级:C30 3.混凝土泵送及运距:自行考虑 |  | m3 | 7.57
5 | 010503002001 | 矩形梁 | 1.混凝土种类:预拌 2.混凝土强度等级:C30 3.混凝土泵送及运距:自行考虑 |  | m3 | 1.73
6 | 010503004001 | 圈梁 | 1.混凝土种类:预拌 2.混凝土强度等级:C25 3.混凝土泵送及运距:自行考虑 |  | m3 | 7.2
7 | 010503005001 | 过梁 | 1.混凝土种类:预拌 2.混凝土强度等级:C25 3.混凝土泵送及运距:自行考虑 |  | m3 | 2
8 | 010505003001 | 平板 | 1.混凝土种类:预拌 2.混凝土强度等级:C30 3.混凝土泵送及运距:自行考虑 |  | m3 | 25.5
本页小计
注：为计取规费等的使用，可在表中增设其中：“定额人工费”。
表—08
分部分项工程和单价措施项目清单与计价表
工程名称：土建工程 |  |  |  | 标段：2025年大峪镇仙口村省派驻村第一书记项目 |  |  |  |  | 第 3 页 共 11 页
序号 | 项目编码 | 项目名称 | 项目特征描述 |  | 计量单位 | 工程量 | 金 额(元)
[7 empty] | 综合单价 | 合 价 |  | 其中
暂估价
9 | 010503004003 | 窗台梁 | 1.混凝土种类:预拌 2.混凝土强度等级:C25 3.混凝土泵送及运距:自行考虑 |  | m3 | 0.8
10 | 010507005001 | 窗台梁、女儿墙压顶 | 1.混凝土种类:预拌 2.混凝土强度等级:C25 3.混凝土泵送及运距:自行考虑 |  | m3 | 1
11 | 010515001001 | 箍筋 | 1.钢筋种类、规格：箍筋 HRB300 Φ10以内 |  | t | 0.04
12 | 010515001002 | 箍筋 | 1.钢筋种类、规格：箍筋 HRB400E Φ10以内 |  | t | 0.67
13 | 010515001005 | 现浇构件钢筋 | 1.钢筋种类、规格：HRB300 10以内 |  | t | 0.08
14 | 010515001007 | 现浇构件钢筋 | 1.钢筋种类、规格：HRB400E 10以内 |  | t | 2.28
15 | 010515001008 | 现浇构件钢筋 | 1.钢筋种类、规格：HRB400E Φ12 |  | t | 1.69
16 | 010515001009 | 现浇构件钢筋 | 1.钢筋种类、规格：HRB400E Φ14 |  | t | 0.14
17 | 010515001010 | 现浇构件钢筋 | 1.钢筋种类、规格：HRB400E Φ16 |  | t | 0.09
18 | 010515001011 | 现浇构件钢筋 | 1.钢筋种类、规格：HRB400E Φ18 |  | t | 0.16
19 | 010515001012 | 现浇构件钢筋 | 1.钢筋种类、规格：HRB400E Φ20-25 |  | t | 0.62
20 | 010516002001 | 预埋铁件 | 1.钢材种类:钢板 2.规格:150*150mm |  | t | 0.01
21 | 010516003004 | 机械连接 | 1.直螺纹钢筋接头 钢筋直径≤20mm |  | 个 | 2
分部小计
| A.6 | 金属结构工程
本页小计
注：为计取规费等的使用，可在表中增设其中：“定额人工费”。
表—08
分部分项工程和单价措施项目清单与计价表
工程名称：土建工程 |  |  |  | 标段：2025年大峪镇仙口村省派驻村第一书记项目 |  |  |  |  | 第 4 页 共 11 页
序号 | 项目编码 | 项目名称 | 项目特征描述 |  | 计量单位 | 工程量 | 金 额(元)
[7 empty] | 综合单价 | 合 价 |  | 其中
暂估价
1 | 010603002001 | 空腹钢柱 | 1.柱类型:钢柱 2.钢材品种、规格:80*80*4热镀锌钢柱 3.单根柱质量:3t以内 4.油漆要求:2遍白色氟碳漆 5.运距自行考虑 |  | t | 0.224
2 | 010603002002 | 楼梯钢柱 | 1.柱类型:钢柱 2.钢材品种、规格:150*150*8镀锌方钢柱 3.单根柱质量:3t以内 4.油漆要求:2遍白色氟碳漆 5.运距自行考虑 |  | t | 0.159
3 | 010604001001 | 钢梁 | 1.柱类型:钢梁 2.钢材品种、规格:40*80*4热镀锌钢梁 3.单根柱质量:3t以内 4.油漆要求:2遍白色氟碳漆 5.运距自行考虑 |  | t | 0.166
4 | 010606008001 | 钢梯 | 参考图集15J401-A6-T2A10 1.类型:钢楼梯 2.钢材品种、规格:Q235B 钢楼梯 3.梯梁：-180*10（[16a） 4.踏步板：-330*4.5，板长600mm 5.角钢：2L160*100*10、2L90*56*8，长度80 5.质量:3T以内 6.油漆要求:2遍白色氟碳漆 7.运距自行考虑 |  | t | 0.475
本页小计
注：为计取规费等的使用，可在表中增设其中：“定额人工费”。
表—08
分部分项工程和单价措施项目清单与计价表
工程名称：土建工程 |  |  |  | 标段：2025年大峪镇仙口村省派驻村第一书记项目 |  |  |  |  | 第 5 页 共 11 页
序号 | 项目编码 | 项目名称 | 项目特征描述 |  | 计量单位 | 工程量 | 金 额(元)
[7 empty] | 综合单价 | 合 价 |  | 其中
暂估价
5 | 010606006001 | 钢平台 | 1.柱类型:钢平台 2.钢材品种、规格:Q235B 钢检修平台 3.平台梁16a槽钢，沿平台四周布置，5厚花纹钢板面层 4.单根柱质量:3T以内 5.油漆要求:环氧富锌底漆两道、环氧云铁磁锈漆两道 |  | t | 0.111
6 | 010607004001 | 金属网栏 | 1.成品热镀锌钢丝围网 2.网孔尺寸50*50mm，钢丝直径4mm |  | m2 | 5.33
7 | 010606013001 | 零星钢构件 | 1.构件名称:2厚钢板、4厚钢板、40*40*4热镀锌角钢 2.油漆要求:2遍白色氟碳漆 3.运距自行考虑 |  | t | 0.123
8 | 010607005001 | 砌块墙金属网加固 | 1.两种材料的墙体交接处应根据饰面材质在做饰面前加钉金属网,以防裂缝，搭接宽度不应小于150mm |  | m2 | 1.73
9 | 010606009001 | 钢护栏 | 1.类型:钢护栏 2.钢材品种、规格:Q235B 3.Φ50*2.5钢管横梁、20#方钢立柱间距250mm 4.单根柱质量:3T以内 5.2遍白色氟碳漆 |  | t | 0.064
分部小计
| A.8 | 门窗工程
本页小计
注：为计取规费等的使用，可在表中增设其中：“定额人工费”。
表—08
分部分项工程和单价措施项目清单与计价表
工程名称：土建工程 |  |  |  | 标段：2025年大峪镇仙口村省派驻村第一书记项目 |  |  |  |  | 第 6 页 共 11 页
序号 | 项目编码 | 项目名称 | 项目特征描述 |  | 计量单位 | 工程量 | 金 额(元)
[7 empty] | 综合单价 | 合 价 |  | 其中
暂估价
1 | 010801002001 | 木质门带套 | 1.门代号及洞口尺寸:M1526 1500*2600mm 2.成品木质门 3.含五金及其他配件 4.符合设计及规范要求 |  | 樘 | 4
2 | 010801002002 | 木质门带套 | 1.门代号及洞口尺寸:M1826 1800*2600mm 2.成品木质门 3.含五金及其他配件 4.符合设计及规范要求 |  | 樘 | 2
3 | 010802001001 | 金属(塑钢）门 | 1.门代号及洞口尺寸:M5830 2.门框、扇材质:钢制防盗门 |  | m2 | 17.4
4 | 010807001001 | 铝合金窗（塑钢窗） | 1.普通推拉窗 2.框、扇材质:塑钢窗 3.含五金及其他配件 4.符合设计及规范要求 5.备注:80系列白色料（单玻）5mm |  | m2 | 25.2
分部小计
| A.9 | 屋面及防水工程
1 | 011101001002 | 水泥砂浆保护层屋面 | 参考图集:12YJ1 屋108 部位:不上人屋面 1.20mm厚1:2.5水泥砂浆保护层 2.0.4mm厚聚乙烯膜一层 3.4mm厚SBS卷材防水 4.20mm厚1:2.5水泥砂浆找平层 5.最薄处30mm厚找坡2%找坡层:1:8水泥憎水型膨胀珍珠岩 6.现浇钢筋混凝土屋面板 |  | m2 | 108
本页小计
注：为计取规费等的使用，可在表中增设其中：“定额人工费”。
表—08
分部分项工程和单价措施项目清单与计价表
工程名称：土建工程 |  |  |  | 标段：2025年大峪镇仙口村省派驻村第一书记项目 |  |  |  |  | 第 7 页 共 11 页
序号 | 项目编码 | 项目名称 | 项目特征描述 |  | 计量单位 | 工程量 | 金 额(元)
[7 empty] | 综合单价 | 合 价 |  | 其中
暂估价
2 | 011102003009 | 上人屋面 | 部位:上人屋面 1.30mm厚C20细石混凝土找平层 2.20mm厚1:2.5水泥砂浆找平层 3.最薄处30mm厚找坡2%找坡层:1:8水泥憎水型膨胀珍珠岩 4.1.5mm厚防水涂料一道 5.20mm厚1:2.5水泥砂浆找平层 6.混凝土泵送及运距:自行考虑 |  | m2 | 79.74
3 | 010901005001 | 膜结构屋面 | 1.膜布品种、规格:聚四氟乙烯（PTFE）棚膜 |  | m2 | 15.65
4 | 010903002001 | 墙面防潮层 | 1.1.3水泥砂浆掺水泥重量5%的防水粉抹20mm厚 |  | m2 | 4.95
5 | 010902004001 | 屋面排水管 | 1.排水管品种、规格:塑料(PVC) |  | m | 25.3
分部小计
| A.11 | 楼地面装饰工程
1 | 011102003006 | 陶瓷地砖地面 | 参考图集:12YJ1 地201 部位:一层室内房间及走廊 1.8-10厚地砖铺实拍平，稀水泥浆擦缝 2.20mm厚1:3干硬性水泥砂浆 3.60mm厚C15混凝土垫层 4.素土夯实 5.备注：800*800陶瓷防滑地砖地面 |  | m2 | 168.98
本页小计
注：为计取规费等的使用，可在表中增设其中：“定额人工费”。
表—08
分部分项工程和单价措施项目清单与计价表
工程名称：土建工程 |  |  |  | 标段：2025年大峪镇仙口村省派驻村第一书记项目 |  |  |  |  | 第 8 页 共 11 页
序号 | 项目编码 | 项目名称 | 项目特征描述 |  | 计量单位 | 工程量 | 金 额(元)
[7 empty] | 综合单价 | 合 价 |  | 其中
暂估价
2 | 011102003008 | 陶瓷地砖楼面 | 参考图集:12YJ1 楼201 部位:室内房间 1.8-10厚地砖铺实拍平，稀水泥浆擦缝 2.20mm厚1:3干硬性水泥砂浆 3.备注；800*800陶瓷防滑地砖楼面 |  | m2 | 88.97
3 | 011105003001 | 块料踢脚线 | 参考图集:12YJ1 踢3C 部位:室内房间 1.9mm厚1:3水泥砂浆 2.6mm厚1:2水泥砂浆 3.3-4mm厚1:1水泥砂浆加水重20%建筑胶粘接层 4.5-7厚面砖，水泥浆擦缝或填缝剂填缝 5.100高面砖踢脚 |  | m2 | 24.15
分部小计
| A.12 | 墙、柱面装饰与隔断、幕墙工程
1 | 011201001003 | 水泥砂浆墙面 | 参考图集:12YJ1 内墙1A 部位:室内房间 1.9mm厚1:3水泥砂浆 2.6mm厚1:2水泥砂浆抹平 |  | m2 | 334.69
2 | 011207001001 | 墙面装饰板 | 1.龙骨材料种类、规格、中距:轻钢龙骨 2.面层材料品种、规格、颜色:9.5mm厚石膏板 |  | m2 | 5.18
分部小计
| A.14 | 油漆、涂料、裱糊工程
本页小计
注：为计取规费等的使用，可在表中增设其中：“定额人工费”。
表—08
分部分项工程和单价措施项目清单与计价表
工程名称：土建工程 |  |  |  | 标段：2025年大峪镇仙口村省派驻村第一书记项目 |  |  |  |  | 第 9 页 共 11 页
序号 | 项目编码 | 项目名称 | 项目特征描述 |  | 计量单位 | 工程量 | 金 额(元)
[7 empty] | 综合单价 | 合 价 |  | 其中
暂估价
1 | 011407001003 | 涂料外墙面 | 1.9mm厚1：3水泥石灰砂浆 2.6mm厚1:2水泥砂浆抹平 3.喷或滚刷底涂料一遍（另列） 4.备注：白色涂料外墙面 |  | m2 | 377.14
2 | 011407001006 | 涂料内墙面 | 参考图集:12YJ1 涂304 1.涂膜面层涂料二遍 2.复补腻子，磨平 3.涂饰底层涂料 4.刮腻子两遍，分遍磨平 5.清理抹灰层 6.备注：刷A级耐燃漆（粉刷至吊顶上0.1m） |  | m2 | 339.21
3 | 011407001007 | 墙面喷刷涂料 | 1.喷或滚刷底涂料一遍（另列） 2.备注：白色涂料外墙面 |  | m2 | 337.19
4 | 011407001008 | 墙面喷刷涂料 | 1.仿木纹外墙涂料 |  | m2 | 9
5 | 011407002001 | 天棚喷刷涂料 | 1.喷刷涂料部位:天棚 2.涂料品种、喷刷遍数:乳胶漆1遍 |  | m2 | 246.76
分部小计
室外工程
| A.5 | 混凝土及钢筋混凝土工程
1 | 010507001002 | 坡道 | 参考图集:12YJ1 坡12 部位:坡道 1.8-12厚防滑地砖 2.20mm厚1:3干硬性水泥砂浆 3.素水泥浆一道 4.60mm厚C15混凝土 5.300mm厚3:7灰土 6.素土夯实 |  | m2 | 5.8
本页小计
注：为计取规费等的使用，可在表中增设其中：“定额人工费”。
表—08
分部分项工程和单价措施项目清单与计价表
工程名称：土建工程 |  |  |  | 标段：2025年大峪镇仙口村省派驻村第一书记项目 |  |  |  |  | 第 10 页 共 11 页
序号 | 项目编码 | 项目名称 | 项目特征描述 |  | 计量单位 | 工程量 | 金 额(元)
[7 empty] | 综合单价 | 合 价 |  | 其中
暂估价
2 | 010507001003 | 散水 | 参考图集 12YJ1 散1 混凝土散水（600宽） 1.60厚C20混凝土，上撒1:1水泥沙子赶光 2.150厚3:7灰土 3.素土夯实，向外坡4% |  | m2 | 25.78
| A.15 | 其他装饰工程
分部小计
措施项目
1 | 011702025005 | 垫层 | 1.现浇混凝土模板 基础垫层复合模板 |  | m2 | 15.23
2 | 011702001001 | 基础 | 现浇混凝土模板 带形基础 无筋混凝土 复合模板 钢支撑 |  | m2 | 46.41
3 | 011702002002 | 矩形柱 | 1.现浇混凝土模板 矩形柱 复合模板 钢支撑 2.高度:4.5m |  | m2 | 55.09
4 | 011702006002 | 矩形梁 | 1.现浇混凝土模板 矩形梁 复合模板 钢支撑 2.高度:4.5m |  | m2 | 18.71
5 | 011702016001 | 平板 | 1.现浇混凝土模板 平板 复合模板 钢支撑 2.高度:4.5m |  | m2 | 285
6 | 011702003001 | 构造柱 | 1.现浇混凝土模板 构造柱 复合模板 钢支撑 |  | m2 | 56.47
7 | 011702008001 | 圈梁 | 1.现浇混凝土模板 圈梁 直形 复合模板 钢支撑 |  | m2 | 39.63
8 | 011702009001 | 过梁 | 1.现浇混凝土模板 过梁 复合模板 钢支撑 |  | m2 | 24.37
9 | 011702028001 | 压顶 | 现浇混凝土模板 扶手压顶 复合模板木支撑 |  | m2 | 7.05
本页小计
注：为计取规费等的使用，可在表中增设其中：“定额人工费”。
表—08
分部分项工程和单价措施项目清单与计价表
工程名称：土建工程 |  |  |  | 标段：2025年大峪镇仙口村省派驻村第一书记项目 |  |  |  |  | 第 11 页 共 11 页
序号 | 项目编码 | 项目名称 | 项目特征描述 |  | 计量单位 | 工程量 | 金 额(元)
[7 empty] | 综合单价 | 合 价 |  | 其中
暂估价
10 | 011702025002 | 坡道 | 1.现浇混凝土模板 基础垫层复合模板 |  | m2 | 5.8
11 | 011702025004 | 散水 | 1.现浇混凝土模板 基础垫层复合模板 |  | m2 | 8.95
12 | 011701001001 | 综合脚手架 | 1.多层建筑综合脚手架 框架结构 檐高20m以内 |  | m2 | 287.4
13 | 011701006004 | 满堂脚手架 | 1.室内浇浇筑高在3.6m以外的楼板 |  | m2 | 122.62
14 | 011701006005 | 墙面改架技工 | 1.内墙面、天棚高度超过3.6m，考虑增加粉饰脚手架 |  | m2 | 339.21
本页小计
合 计
注：为计取规费等的使用，可在表中增设其中：“定额人工费”。
表—08

## 表-11 总价措施项目清单与计价汇总表【土建工程】
总价措施项目清单与计价表
工程名称：土建工程 |  |  |  | 标段：2025年大峪镇仙口村省派驻村第一书记项目 |  |  |  |  | 第 1 页 共 1 页
序号 | 项目编码 | 项目名称 | 计 算 基 础 |  | 费率 (%) | 金 额(元) | 调整费 率(%) | 调整后 金额(元) |  | 备 注
1 | 011707001001 | 安全文明施工费 | 分部分项安全文明施工费+单价措施安全文明施工费
2 | 01 | 其他措施费（费率类）
2.1 | 011707002001 | 夜间施工增加费 | 分部分项其他措施费+单价措施其他措施费
2.2 | 011707004001 | 二次搬运费 | 分部分项其他措施费+单价措施其他措施费
2.3 | 011707005001 | 冬雨季施工增加费 | 分部分项其他措施费+单价措施其他措施费
3 | 02 | 其他（费率类）
合 计
编制人（造价人员）： |  |  |  | 复核人（造价工程师）：
注：1.“计算基础”中安全文明施工费可为“定额基价”、“定额人工费”或“定额人工费+定额机械费”，其他项目可为“定额人工费”或“定额人工费+定额机械费”。 2.按施工方案计算的措施费，若无“计算基础”和“费率”的数值，也可只填“金额”数值，但应在备注栏说明施工方案出处或计算方法。
表-11

## 表-12 其他项目清单与计价汇总表【土建工程】
其他项目清单与计价汇总表
工程名称：土建工程 |  |  | 标段：2025年大峪镇仙口村省派驻村第一书记项目 |  | 第 1 页 共 1 页
序号 | 项 目 名 称 | 金 额(元) |  | 结算金额(元) |  | 备 注
1 | 暂列金额 |  |  |  |  | 明细详见表-12-1
2 | 暂估价
2.1 | 材料（工程设备）暂估价 | — |  |  |  | 明细详见表-12-2
2.2 | 专业工程暂估价 |  |  |  |  | 明细详见表-12-3
3 | 计日工 |  |  |  |  | 明细详见表-12-4
4 | 总承包服务费 |  |  |  |  | 明细详见表-12-5
合 计 | [5 empty] | —
注：材料（工程设备）暂估单价进入清单项目综合单价，此处不汇总。
表—12

## 表-12-1 暂列金额明细表【土建工程】
暂列金额明细表
工程名称：土建工程 |  | 标段：2025年大峪镇仙口村省派驻村第一书记项目 |  |  |  | 第 1 页 共 1 页
序号 | 项 目 名 称 |  | 计量单位 | 暂定金额(元) | 备 注
合 计 |  |  |  |  | —
注：此表由招标人填写，如不能详列，也可只列暂定金额总额，投标人应将上述暂列金额计入投标总价中。
表—12—1

## 表-12-2 材料(工程设备)暂估价及调整表【土建工程】
材料（工程设备）暂估单价及调整表
工程名称：土建工程 |  |  |  |  | 标段：2025年大峪镇仙口村省派驻村第一书记项目 |  |  |  | 第 1 页 共 1 页
序号 | 材料(工程设备) 名称、规格、型号 | 计量 单位 | 数 量 |  | 暂 估(元) |  | 确 认(元) |  | 差额±(元) |  | 备 注
|  |  | 暂 估 | 确 认 | 单 价 | 合 价 | 单 价 | 合 价 | 单 价 | 合 价
合 计
注：此表由招标人填写“暂估单价”，并在备注栏说明暂估价的材料、工程设备拟用在那些清单项目上，投标人应将上述材料、工程设备暂估单价计入工程量清单综合单价报价中。
表—12—2

## 表-12-3 专业工程暂估价及结算价表【土建工程】
专业工程暂估价及结算价表
工程名称：土建工程 |  |  |  | 标段：2025年大峪镇仙口村省派驻村第一书记项目 |  |  | 第 1 页 共 1 页
序号 | 工 程 名 称 | 工 程 内 容 | 暂估金额 （元） |  | 结算金额 (元) | 差额±(元) |  | 备 注
合 计 |  |  | 0.00 |  |  |  |  | —
注：此表“暂估金额”由招标人填写，投标人应将“暂估金额”计入投标总价中。结算时按合同约定结算金额填写。
表—12—3

## 表-12-4 计日工表【土建工程】
计 日 工 表
工程名称：土建工程 |  |  |  | 标段：2025年大峪镇仙口村省派驻村第一书记项目 |  |  | 第 1 页 共 1 页
编号 | 项 目 名 称 | 单位 | 暂定数量 |  | 实际数量 | 综合单价 (元) |  | 合 价(元)
[8 empty] | 暂 定 | 实 际
一 | 人工
1
人工小计
二 | 材料
1
材料小计
三 | 施工机械
1
施工机械小计
四、企业管理费和利润
总 计
注：此表项目名称、暂定数量由招标人填写，编制招标控制价时，单价由招标人按有关计价规定确定；投标时，单价由投标人自主报价，按暂定数量计算合价计入投标总价中。结算时，按发承包双方确认的实际数量计算合价。
表—12—4

## 表-12-5 总承包服务费计价表【土建工程】
总承包服务费计价表
工程名称：土建工程 |  |  | 标段：2025年大峪镇仙口村省派驻村第一书记项目 |  |  | 第 1 页 共 1 页
序号 | 项 目 名 称 | 项目价值（元） |  | 服务内容 | 计算基础 |  | 费率(%) | 金 额(元)
| 合 计 | - |  | - |  |  | -
注：此表项目名称、服务内容由招标人填写，编制招标控制价时，费率及金额由招标人按有关计价规定确定；投标时，费率及金额由投标人自主报价，计入投标总价中。
表—12—5

## 表-13 规费、税金项目计价表【土建工程】
规费、税金项目计价表
工程名称：土建工程 |  |  | 标段：2025年大峪镇仙口村省派驻村第一书记项目 |  |  | 第 1 页 共 1 页
序号 | 项 目 名 称 | 计 算 基 础 |  | 计算基数 | 计算费率 (%) |  | 金 额(元)
1 | 规费 | 定额规费+工程排污费+其他
1.1 | 定额规费 | 分部分项规费+单价措施规费
1.2 | 工程排污费
1.3 | 其他
2 | 增值税 | 不含税工程造价合计
合 计
编制人（造价人员）： |  |  | 复核人（造价工程师）：
表—13

## 表-14 主要材料价格表【土建工程】
主要材料价格表
工程名称： |  | 土建工程 | [5 empty] | 第 1 页 共 1 页
序号 | 材料编码 |  | 材料名称 | 规格、型号 等特殊要求 | 单位 | 数 量 | 单 价 |  | 合 价

## 表-20 发包人提供材料和工程设备一览表【土建工程】
发包人提供材料和工程设备一览表
工程名称：土建工程 |  |  |  | 标段：2025年大峪镇仙口村省派驻村第一书记项目 |  |  | 第 1 页 共 1 页
序号 | 材料(工程设备) 名称、规格、型号 | 单位 | 数 量 |  | 单 价(元) | 交货方式 | 送达地点 | 备 注
注：此表由招标人填写，供投标人在投标报价、确定总承包服务费时参考。
表-20

## 表-21 承包人提供主要材料和工程设备一览表【土建工程】
承包人提供主要材料和工程设备一览表 (适用于造价信息差额调整法)
工程名称：土建工程 |  |  |  |  | 标段：2025年大峪镇仙口村省派驻村第一书记项目 |  |  |  | 第 1 页 共 1 页
序号 | 名称、规格、型号 | 单位 | 数 量 | 风险系数 (%) |  | 基准单价 | 投标单价 （元） | 发承包人 确认单价 (元) |  | 备 注
1 | 钢筋 HPB300 φ10以内 | kg |  | ±5 |  | 3.156
2 | 钢筋 综合 | kg |  | ±5 |  | 3.114
3 | 钢筋 HRB400以内 φ10以内 | kg |  | ±5 |  | 3.215
4 | 钢筋 HRB400以内 φ14 | kg |  | ±5 |  | 3.103
5 | 钢筋 HRB400以内 φ18 | kg |  | ±5 |  | 3.05
6 | 钢筋 HRB400以内 φ16 | kg |  | ±5 |  | 3.059
7 | 钢筋 HRB400以内 φ12 | kg |  | ±5 |  | 3.201
8 | 钢筋 HRB400以内 Φ20-25 | kg |  | ±5 |  | 3.062
9 | 圆钢 6mm | t |  | ±5 |  | 3950
10 | 直螺纹连接套筒 ≤20mm | 只 |  | ±5 |  | 3.31
11 | 水泥 42.5 | t |  | ±5 |  | 335
12 | 机制砂 中粗砂 | m3 |  | ±5 |  | 118
13 | 生石灰 | t |  | ±5 |  | 400
14 | 陶瓷地砖（踢脚线） 5-7mm | m2 |  | ±5 |  | 70
15 | 防滑地砖（屋顶） 8-10mm | m2 |  | ±5 |  | 85
16 | 成品腻子粉 | kg |  | ±5 |  | 0.75
17 | 聚氨酯甲乙涂料 | kg |  | ±5 |  | 13.05
18 | 聚合物改性沥青卷材 4mm | m2 |  | ±5 |  | 33
19 | 珍珠岩 | m3 |  | ±5 |  | 111
20 | 电 | kW·h |  | ±5 |  | 0.63
21 | 水 | m3 |  | ±5 |  | 4.08
22 | 预拌混凝土 C15 | m3 |  | ±5 |  | 305
23 | 预拌混凝土 C20 | m3 |  | ±5 |  | 315
24 | 预拌混凝土 C30 | m3 |  | ±5 |  | 335
25 | 预拌细石混凝土 C20 | m3 |  | ±5 |  | 315
26 | 预拌水泥砂浆 | m3 |  | ±5 |  | 423
27 | 干混抹灰砂浆 DP M20 | m3 |  | ±5 |  | 423
28 | 预拌地面砂浆 DS M15 | m3 |  | ±5 |  | 441
29 | 干混地面砂浆 DS M20 | m3 |  | ±5 |  | 459
注：1 此表由招标人填写除“投标单价”栏的内容，投标人在投标时自主确定投标单价。 2 招标人应优先采用工程造价管理机构发布的单价作为基准单价，未发布的，通过市场调查确定其基准单价。
表-21

## 表-08 分部分项工程和单价措施项目清单与计价表【强电】
分部分项工程和单价措施项目清单与计价表
工程名称：强电 |  |  |  | 标段：2025年大峪镇仙口村省派驻村第一书记项目 |  |  |  |  | 第 1 页 共 5 页
序号 | 项目编码 | 项目名称 | 项目特征描述 |  | 计量单位 | 工程量 | 金 额(元)
[7 empty] | 综合单价 | 合 价 |  | 其中
暂估价
电气
1 | 030404017001 | 配电箱 | 1.名称:AL1照明配电箱 2.安装方式:暗装，距地1.5m 3.包含外部接线 |  | 台 | 1
2 | 030404017002 | 配电箱 | 1.名称:应急照明箱体 2.安装方式:暗装，距地1.5m 3.包含外部接线 |  | 台 | 1
3 | 030411001001 | 配管 | 1.名称:电气配管 2.材质:焊接钢管 3.规格:DN70 4.配置形式:埋地 |  | m | 50
4 | 030408001001 | 电力电缆 | 1.名称:电力电缆 2.规格:YJV-4*35+1*16 3.材质:铜芯 4.敷设方式、部位:室外进线 5.电压等级(kV):1KV |  | m | 50
5 | 030408006001 | 电力电缆头 | 1.名称:电力电缆头 2.规格:YJV-4*35+1*16 3.材质、类型:铜芯 4.电压等级（kV):1KV |  | 个 | 2
6 | 030411001002 | 配管 | 1.名称:电气配管 2.材质:焊接钢管 3.规格:DN50 4.配置形式:埋地 |  | m | 70
7 | 030408001002 | 电力电缆 | 1.名称:电力电缆 2.规格:YJV-3*25 3.材质:铜芯 4.敷设方式、部位:设备进线 5.电压等级(kV):1KV |  | m | 70
本页小计
注：为计取规费等的使用，可在表中增设其中：“定额人工费”。
表—08
分部分项工程和单价措施项目清单与计价表
工程名称：强电 |  |  |  | 标段：2025年大峪镇仙口村省派驻村第一书记项目 |  |  |  |  | 第 2 页 共 5 页
序号 | 项目编码 | 项目名称 | 项目特征描述 |  | 计量单位 | 工程量 | 金 额(元)
[7 empty] | 综合单价 | 合 价 |  | 其中
暂估价
8 | 030408006002 | 电力电缆头 | 1.名称:电力电缆头 2.规格:YJV-3*25 3.材质、类型:铜芯 4.电压等级（kV):1KV |  | 个 | 4
9 | 030411001003 | 配管 | 1.名称:电气配管 2.材质:刚性阻燃管 3.规格:PC16 4.配置形式:暗配 |  | m | 217.59
10 | 030411001004 | 配管 | 1.名称:电气配管 2.材质:刚性阻燃管 3.规格:PC20 4.配置形式:暗配 |  | m | 185.39
11 | 030411001005 | 配管 | 1.名称:电气配管 2.材质:焊接钢管 3.规格:DN15 4.配置形式:暗配 |  | m | 104.22
12 | 030411001006 | 配管 | 1.名称:电气配管 2.材质:焊接钢管 3.规格:DN20 4.配置形式:暗配 |  | m | 0.56
13 | 030411004001 | 配线 | 1.名称:电气配线 2.配线形式:管内穿线 3.规格:BV-2.5 4.材质:铜芯 |  | m | 648.67
14 | 030411004002 | 配线 | 1.名称:电气配线 2.配线形式:管内穿线 3.规格:WDZN-BYJ-2.5 4.材质:铜芯 |  | m | 215.72
15 | 030411004003 | 配线 | 1.名称:电气配线 2.配线形式:管内穿线 3.规格:BV-4 4.材质:铜芯 |  | m | 540.73
16 | 030411004004 | 配线 | 1.名称:电气配线 2.配线形式:管内穿线 3.规格:WDZN-BYJ-4 4.材质:铜芯 |  | m | 6.6
本页小计
注：为计取规费等的使用，可在表中增设其中：“定额人工费”。
表—08
分部分项工程和单价措施项目清单与计价表
工程名称：强电 |  |  |  | 标段：2025年大峪镇仙口村省派驻村第一书记项目 |  |  |  |  | 第 3 页 共 5 页
序号 | 项目编码 | 项目名称 | 项目特征描述 |  | 计量单位 | 工程量 | 金 额(元)
[7 empty] | 综合单价 | 合 价 |  | 其中
暂估价
17 | 030404035001 | 插座 | 1.名称:空调插座 2.规格:16A 3.安装方式:距地2.2米,暗装 |  | 个 | 4
18 | 030404035002 | 插座 | 1.名称:空调开关箱,内置TLB1-63D25/1 2.安装方式:距地0.3米,暗装 |  | 个 | 4
19 | 030404034001 | 照明开关 | 1.名称:暗装单联开关 2.规格:10A 3.安装方式:底边距地1.3m,暗装 |  | 个 | 7
20 | 030404034002 | 照明开关 | 1.名称:暗装双联开关 2.规格:10A 3.安装方式:底边距地1.3m,暗装 |  | 个 | 8
21 | 030404034003 | 照明开关 | 1.名称:暗装四联开关 2.规格:10A 3.安装方式:底边距地1.3m,暗装 |  | 个 | 1
22 | 030412001001 | 普通灯具 | 1.名称:LED吸顶灯 2.规格:36W 3.类型:吊顶上吸顶安装 |  | 套 | 26
23 | 030412001002 | 普通灯具 | 1.名称:LED壁灯 2.规格:24W 3.类型:门上0.2米安装 |  | 套 | 6
24 | 030412003001 | 高度标志(障碍)灯 | 1.名称:自带电源疏散照明灯(A型) 2.规格:6W 3.安装部位:距地2.5米 |  | 套 | 14
25 | 030412003002 | 高度标志(障碍)灯 | 1.名称:单面双向指示灯(A型) 2.规格:JT-BLJC-1LROEI1W 3.安装部位:距地0.5米,暗装 |  | 套 | 1
本页小计
注：为计取规费等的使用，可在表中增设其中：“定额人工费”。
表—08
分部分项工程和单价措施项目清单与计价表
工程名称：强电 |  |  |  | 标段：2025年大峪镇仙口村省派驻村第一书记项目 |  |  |  |  | 第 4 页 共 5 页
序号 | 项目编码 | 项目名称 | 项目特征描述 |  | 计量单位 | 工程量 | 金 额(元)
[7 empty] | 综合单价 | 合 价 |  | 其中
暂估价
26 | 030412003003 | 高度标志(障碍)灯 | 1.名称:单面单向指示灯(A型) 2.规格:JT-BLJC-1LROEI1W 3.安装部位:距地0.5米,暗装 |  | 套 | 2
27 | 030904001001 | 点型探测器 | 1.名称:自带电源感烟火灾探测器 2.部位:吊顶上吸顶安装 |  | 个 | 12
28 | 030411006001 | 接线盒 | 1.名称:塑料开关（插座）盒 |  | 个 | 46
29 | 030411006002 | 接线盒 | 1.名称:塑料灯头盒 |  | 个 | 34
30 | 030411006003 | 接线盒 | 1.名称:铁质灯头盒 |  | 个 | 15
31 | 030413002001 | 凿（压)槽 | 1.剔堵槽、沟 砖结构 宽mm*深mm 70*70 |  | m | 176.6
32 | 030414002001 | 送配电装置系统 | 1.送配电装置系统 |  | 系统 | 1
33 | 010101003001 | 挖沟槽土方 | 1.名称:挖沟槽土方 2.挖土深度:2m 内 3.人机配合挖土 |  | m3 | 36
34 | 010103001001 | 回填方 | 1.密实度要求:夯填 2.填方材料品种:素土 |  | m3 | 36
分部小计
防雷接地
1 | 030409002001 | 接地母线 | 1.名称:室内接地母线 2.规格:-40*4热镀锌扁钢 |  | m | 69.21
2 | 030409002002 | 接地母线 | 1.名称:室外接地母线 2.规格:-40*4热镀锌扁钢 |  | m | 16.09
3 | 030409003001 | 避雷引下线 | 1.避雷引下线敷设 利用建筑结构钢筋引下 |  | m | 40.31
本页小计
注：为计取规费等的使用，可在表中增设其中：“定额人工费”。
表—08
分部分项工程和单价措施项目清单与计价表
工程名称：强电 |  |  |  | 标段：2025年大峪镇仙口村省派驻村第一书记项目 |  |  |  |  | 第 5 页 共 5 页
序号 | 项目编码 | 项目名称 | 项目特征描述 |  | 计量单位 | 工程量 | 金 额(元)
[7 empty] | 综合单价 | 合 价 |  | 其中
暂估价
4 | 030409005001 | 避雷网 | 1.名称:避雷网 2.规格:φ10热镀锌圆钢 |  | m | 43.39
5 | 030409008001 | 等电位端子箱、测试板 | 1.名称:总等电位箱 2.规格:底边距地 0.5m |  | 台 | 1
6 | 030414011001 | 接地装置 | 1.接地系统测试 接地网 |  | 系统 | 1
分部小计
措施项目
1 | 031301017001 | 脚手架搭拆 |  |  | 项 | 1
本页小计
合 计
注：为计取规费等的使用，可在表中增设其中：“定额人工费”。
表—08

## 表-11 总价措施项目清单与计价汇总表【强电】
总价措施项目清单与计价表
工程名称：强电 |  |  |  | 标段：2025年大峪镇仙口村省派驻村第一书记项目 |  |  |  |  | 第 1 页 共 1 页
序号 | 项目编码 | 项目名称 | 计 算 基 础 |  | 费率 (%) | 金 额(元) | 调整费 率(%) | 调整后 金额(元) |  | 备 注
1 | 031302001001 | 安全文明施工费 | 分部分项安全文明施工费+单价措施安全文明施工费
2 | 01 | 其他措施费（费率类）
2.1 | 031302002001 | 夜间施工增加费 | 分部分项其他措施费+单价措施其他措施费
2.2 | 031302004001 | 二次搬运费 | 分部分项其他措施费+单价措施其他措施费
2.3 | 031302005001 | 冬雨季施工增加费 | 分部分项其他措施费+单价措施其他措施费
3 | 02 | 其他（费率类）
合 计
编制人（造价人员）： |  |  |  | 复核人（造价工程师）：
注：1.“计算基础”中安全文明施工费可为“定额基价”、“定额人工费”或“定额人工费+定额机械费”，其他项目可为“定额人工费”或“定额人工费+定额机械费”。 2.按施工方案计算的措施费，若无“计算基础”和“费率”的数值，也可只填“金额”数值，但应在备注栏说明施工方案出处或计算方法。
表-11

## 表-12 其他项目清单与计价汇总表【强电】
其他项目清单与计价汇总表
工程名称：强电 |  |  | 标段：2025年大峪镇仙口村省派驻村第一书记项目 |  | 第 1 页 共 1 页
序号 | 项 目 名 称 | 金 额(元) |  | 结算金额(元) |  | 备 注
1 | 暂列金额 |  |  |  |  | 明细详见表-12-1
2 | 暂估价 | 60000
2.1 | 材料（工程设备）暂估价 | — |  |  |  | 明细详见表-12-2
2.2 | 专业工程暂估价 | 60000 |  |  |  | 明细详见表-12-3
3 | 计日工 |  |  |  |  | 明细详见表-12-4
4 | 总承包服务费 |  |  |  |  | 明细详见表-12-5
合 计 |  | 60000 |  |  |  | —
注：材料（工程设备）暂估单价进入清单项目综合单价，此处不汇总。
表—12

## 表-12-1 暂列金额明细表【强电】
暂列金额明细表
工程名称：强电 |  | 标段：2025年大峪镇仙口村省派驻村第一书记项目 |  |  |  | 第 1 页 共 1 页
序号 | 项 目 名 称 |  | 计量单位 | 暂定金额(元) | 备 注
合 计 |  |  |  |  | —
注：此表由招标人填写，如不能详列，也可只列暂定金额总额，投标人应将上述暂列金额计入投标总价中。
表—12—1

## 表-12-2 材料(工程设备)暂估价及调整表【强电】
材料（工程设备）暂估单价及调整表
工程名称：强电 |  |  |  |  | 标段：2025年大峪镇仙口村省派驻村第一书记项目 |  |  |  | 第 1 页 共 1 页
序号 | 材料(工程设备) 名称、规格、型号 | 计量 单位 | 数 量 |  | 暂 估(元) |  | 确 认(元) |  | 差额±(元) |  | 备 注
|  |  | 暂 估 | 确 认 | 单 价 | 合 价 | 单 价 | 合 价 | 单 价 | 合 价
合 计
注：此表由招标人填写“暂估单价”，并在备注栏说明暂估价的材料、工程设备拟用在那些清单项目上，投标人应将上述材料、工程设备暂估单价计入工程量清单综合单价报价中。
表—12—2

## 表-12-3 专业工程暂估价及结算价表【强电】
专业工程暂估价及结算价表
工程名称：强电 |  |  |  | 标段：2025年大峪镇仙口村省派驻村第一书记项目 |  |  | 第 1 页 共 1 页
序号 | 工 程 名 称 | 工 程 内 容 | 暂估金额 （元） |  | 结算金额 (元) | 差额±(元) |  | 备 注
1 | 2套成品磨坊，2套成品启动柜 |  | 60000
合 计 |  |  | 60000.00 |  |  |  |  | —
注：此表“暂估金额”由招标人填写，投标人应将“暂估金额”计入投标总价中。结算时按合同约定结算金额填写。
表—12—3

## 表-12-4 计日工表【强电】
计 日 工 表
工程名称：强电 |  |  |  | 标段：2025年大峪镇仙口村省派驻村第一书记项目 |  |  | 第 1 页 共 1 页
编号 | 项 目 名 称 | 单位 | 暂定数量 |  | 实际数量 | 综合单价 (元) |  | 合 价(元)
[8 empty] | 暂 定 | 实 际
一 | 人工
1
人工小计
二 | 材料
1
材料小计
三 | 施工机械
1
施工机械小计
四 | 企业管理费和利润
总 计
注：此表项目名称、暂定数量由招标人填写，编制招标控制价时，单价由招标人按有关计价规定确定；投标时，单价由投标人自主报价，按暂定数量计算合价计入投标总价中。结算时，按发承包双方确认的实际数量计算合价。
表—12—4

## 表-12-5 总承包服务费计价表【强电】
总承包服务费计价表
工程名称：强电 |  |  | 标段：2025年大峪镇仙口村省派驻村第一书记项目 |  |  | 第 1 页 共 1 页
序号 | 项 目 名 称 | 项目价值（元） |  | 服务内容 | 计算基础 |  | 费率(%) | 金 额(元)
| 合 计 | - |  | - |  |  | -
注：此表项目名称、服务内容由招标人填写，编制招标控制价时，费率及金额由招标人按有关计价规定确定；投标时，费率及金额由投标人自主报价，计入投标总价中。
表—12—5

## 表-13 规费、税金项目计价表【强电】
规费、税金项目计价表
工程名称：强电 |  |  | 标段：2025年大峪镇仙口村省派驻村第一书记项目 |  |  | 第 1 页 共 1 页
序号 | 项 目 名 称 | 计 算 基 础 |  | 计算基数 | 计算费率 (%) |  | 金 额(元)
1 | 规费 | 定额规费+工程排污费+其他
1.1 | 定额规费 | 分部分项规费+单价措施规费
1.2 | 工程排污费
1.3 | 其他
2 | 增值税 | 不含税工程造价合计
合 计
编制人（造价人员）： |  |  | 复核人（造价工程师）：
表—13

## 表-14 主要材料价格表【强电】
主要材料价格表
工程名称： |  | 强电 | [5 empty] | 第 1 页 共 1 页
序号 | 材料编码 |  | 材料名称 | 规格、型号 等特殊要求 | 单位 | 数 量 | 单 价 |  | 合 价

## 表-20 发包人提供材料和工程设备一览表【强电】
发包人提供材料和工程设备一览表
工程名称：强电 |  |  |  | 标段：2025年大峪镇仙口村省派驻村第一书记项目 |  |  | 第 1 页 共 1 页
序号 | 材料(工程设备) 名称、规格、型号 | 单位 | 数 量 |  | 单 价(元) | 交货方式 | 送达地点 | 备 注
注：此表由招标人填写，供投标人在投标报价、确定总承包服务费时参考。
表-20

## 表-21 承包人提供主要材料和工程设备一览表【强电】
承包人提供主要材料和工程设备一览表 (适用于造价信息差额调整法)
工程名称：强电 |  |  |  |  | 标段：2025年大峪镇仙口村省派驻村第一书记项目 |  |  |  | 第 1 页 共 2 页
序号 | 名称、规格、型号 | 单位 | 数 量 | 风险系数 (%) |  | 基准单价 | 投标单价 （元） | 发承包人 确认单价 (元) |  | 备 注
1 | 标志牌 塑料扁型 | 个 |  | ±5 |  | 0.5
2 | 镀锌圆钢 φ10 | m |  | ±5 |  | 6.63
3 | -40*4热镀锌扁钢 | kg |  | ±5 |  | 4.62
4 | -40*4热镀锌扁钢 | kg |  | ±5 |  | 4.62
5 | 焊接钢管 DN70 | m |  | ±5 |  | 28.55
6 | 焊接钢管 DN20 | m |  | ±5 |  | 5.876
7 | 焊接钢管 DN15 | m |  | ±5 |  | 4.531
8 | 焊接钢管 DN50 | m |  | ±5 |  | 18.044
9 | LED吸顶灯 36W | 套 |  | ±5 |  | 45
10 | LED壁灯 24W | 套 |  | ±5 |  | 30
11 | 单面单向指示灯(A型) JT-BLJC-1LROEI1W | 套 |  | ±5 |  | 80
12 | 自带电源疏散照明灯(A型) 6W | 套 |  | ±5 |  | 85
13 | 单面双向指示灯(A型) JT-BLJC-1LROEI1W | 套 |  | ±5 |  | 80
14 | 双联单控开关 10A | 只 |  | ±5 |  | 16.9
15 | 暗装单联开关 10A | 只 |  | ±5 |  | 11.3
16 | 暗装四联开关 10A | 只 |  | ±5 |  | 27.64
17 | 空调插座 16A | 套 |  | ±5 |  | 16.22
18 | 空调开关箱,内置TLB1-63D25/1 | 套 |  | ±5 |  | 80
19 | 绝缘电线 BV-2.5 | m |  | ±5 |  | 1.977
20 | 绝缘电线 BV-4 | m |  | ±5 |  | 3.645
21 | 绝缘电线 WDZN-BYJ-2.5 | m |  | ±5 |  | 2.991
22 | 绝缘电线 WDZN-BYJ-4 | m |  | ±5 |  | 4.577
23 | 电力电缆 YJV-4*35+1*16 | m |  | ±5 |  | 151.38
24 | 电力电缆 YJV-3*25 | m |  | ±5 |  | 75.37
25 | 刚性阻燃管 PC20 | m |  | ±5 |  | 2.11
26 | 刚性阻燃管 PC16 | m |  | ±5 |  | 1.45
27 | 总等电位箱 | 个 |  | ±5 |  | 50
28 | 塑料灯头盒 | 个 |  | ±5 |  | 2.2
29 | 塑料开关（插座）盒 开关(插座)盒 | 个 |  | ±5 |  | 2.2
注：1 此表由招标人填写除“投标单价”栏的内容，投标人在投标时自主确定投标单价。 2 招标人应优先采用工程造价管理机构发布的单价作为基准单价，未发布的，通过市场调查确定其基准单价。
表-21
承包人提供主要材料和工程设备一览表 (适用于造价信息差额调整法)
工程名称：强电 |  |  |  |  | 标段：2025年大峪镇仙口村省派驻村第一书记项目 |  |  |  | 第 2 页 共 2 页
序号 | 名称、规格、型号 | 单位 | 数 量 | 风险系数 (%) |  | 基准单价 | 投标单价 （元） | 发承包人 确认单价 (元) |  | 备 注
30 | 铁质灯头盒 | 个 |  | ±5 |  | 4
31 | 自带电源感烟火灾探测器 | 个 |  | ±5 |  | 105
32 | AL1照明配电箱 | 台 |  | ±5 |  | 2000
33 | 应急照明箱体 | 台 |  | ±5 |  | 1000
注：1 此表由招标人填写除“投标单价”栏的内容，投标人在投标时自主确定投标单价。 2 招标人应优先采用工程造价管理机构发布的单价作为基准单价，未发布的，通过市场调查确定其基准单价。
表-21

## 表-08 分部分项工程和单价措施项目清单与计价表【弱电】
分部分项工程和单价措施项目清单与计价表
工程名称：弱电 |  |  |  | 标段：2025年大峪镇仙口村省派驻村第一书记项目 |  |  |  |  | 第 1 页 共 1 页
序号 | 项目编码 | 项目名称 | 项目特征描述 |  | 计量单位 | 工程量 | 金 额(元)
[7 empty] | 综合单价 | 合 价 |  | 其中
暂估价
整个项目
1 | 030411001007 | 配管 | 1.名称:电气配管 2.材质:焊接钢管 3.规格:DN40 4.配置形式:埋地 |  | m | 200
2 | 030502007001 | 光缆 | 1.名称:六芯多模光纤 2.敷设方式:管内穿放 |  | m | 200
3 | 030411001008 | 配管 | 1.名称:电气配管 2.材质:焊接钢管 3.规格:DN15 4.配置形式:暗配 |  | m | 8.44
4 | 030411001009 | 配管 | 1.名称:电气配管 2.材质:焊接钢管 3.规格:DN20 4.配置形式:暗配 |  | m | 15.93
5 | 030502005001 | 双绞线缆 | 1.名称:六类四对线缆 2.敷设方式:管内穿放 |  | m | 53.58
6 | 030502004001 | 电视、电话插座 | 1.名称:信息插座 2.安装方式:距地0.3m暗装 3.包含底盒 |  | 个 | 6
7 | 030413002002 | 凿（压)槽 | 1.剔堵槽、沟 砖结构 宽mm*深mm 70*70 |  | m | 34.2
8 | 030502010001 | 配线架 | 1.名称:楼层配线架 |  | 个 | 1
9 | 030502013001 | 光纤盒 | 1.名称:光纤连接盒 |  | 个 | 1
10 | 030501012001 | 交换机 | 1.名称:12口网络交换机 |  | 台 | 1
措施项目
1 | 031301017002 | 脚手架搭拆 |  |  | 项 | 1
本页小计
合 计
注：为计取规费等的使用，可在表中增设其中：“定额人工费”。
表—08

## 表-11 总价措施项目清单与计价汇总表【弱电】
总价措施项目清单与计价表
工程名称：弱电 |  |  |  | 标段：2025年大峪镇仙口村省派驻村第一书记项目 |  |  |  |  | 第 1 页 共 1 页
序号 | 项目编码 | 项目名称 | 计 算 基 础 |  | 费率 (%) | 金 额(元) | 调整费 率(%) | 调整后 金额(元) |  | 备 注
1 | 031302001001 | 安全文明施工费 | 分部分项安全文明施工费+单价措施安全文明施工费
2 | 01 | 其他措施费（费率类）
2.1 | 031302002001 | 夜间施工增加费 | 分部分项其他措施费+单价措施其他措施费
2.2 | 031302004001 | 二次搬运费 | 分部分项其他措施费+单价措施其他措施费
2.3 | 031302005001 | 冬雨季施工增加费 | 分部分项其他措施费+单价措施其他措施费
3 | 02 | 其他（费率类）
合 计
编制人（造价人员）： |  |  |  | 复核人（造价工程师）：
注：1.“计算基础”中安全文明施工费可为“定额基价”、“定额人工费”或“定额人工费+定额机械费”，其他项目可为“定额人工费”或“定额人工费+定额机械费”。 2.按施工方案计算的措施费，若无“计算基础”和“费率”的数值，也可只填“金额”数值，但应在备注栏说明施工方案出处或计算方法。
表-11

## 表-12 其他项目清单与计价汇总表【弱电】
其他项目清单与计价汇总表
工程名称：弱电 |  |  | 标段：2025年大峪镇仙口村省派驻村第一书记项目 |  | 第 1 页 共 1 页
序号 | 项 目 名 称 | 金 额(元) |  | 结算金额(元) |  | 备 注
1 | 暂列金额 |  |  |  |  | 明细详见表-12-1
2 | 暂估价
2.1 | 材料（工程设备）暂估价 | — |  |  |  | 明细详见表-12-2
2.2 | 专业工程暂估价 |  |  |  |  | 明细详见表-12-3
3 | 计日工 |  |  |  |  | 明细详见表-12-4
4 | 总承包服务费 |  |  |  |  | 明细详见表-12-5
合 计 | [5 empty] | —
注：材料（工程设备）暂估单价进入清单项目综合单价，此处不汇总。
表—12

## 表-12-1 暂列金额明细表【弱电】
暂列金额明细表
工程名称：弱电 |  | 标段：2025年大峪镇仙口村省派驻村第一书记项目 |  |  |  | 第 1 页 共 1 页
序号 | 项 目 名 称 |  | 计量单位 | 暂定金额(元) | 备 注
合 计 |  |  |  |  | —
注：此表由招标人填写，如不能详列，也可只列暂定金额总额，投标人应将上述暂列金额计入投标总价中。
表—12—1

## 表-12-2 材料(工程设备)暂估价及调整表【弱电】
材料（工程设备）暂估单价及调整表
工程名称：弱电 |  |  |  |  | 标段：2025年大峪镇仙口村省派驻村第一书记项目 |  |  |  | 第 1 页 共 1 页
序号 | 材料(工程设备) 名称、规格、型号 | 计量 单位 | 数 量 |  | 暂 估(元) |  | 确 认(元) |  | 差额±(元) |  | 备 注
|  |  | 暂 估 | 确 认 | 单 价 | 合 价 | 单 价 | 合 价 | 单 价 | 合 价
合 计
注：此表由招标人填写“暂估单价”，并在备注栏说明暂估价的材料、工程设备拟用在那些清单项目上，投标人应将上述材料、工程设备暂估单价计入工程量清单综合单价报价中。
表—12—2

## 表-12-3 专业工程暂估价及结算价表【弱电】
专业工程暂估价及结算价表
工程名称：弱电 |  |  |  | 标段：2025年大峪镇仙口村省派驻村第一书记项目 |  |  | 第 1 页 共 1 页
序号 | 工 程 名 称 | 工 程 内 容 | 暂估金额 （元） |  | 结算金额 (元) | 差额±(元) |  | 备 注
合 计 |  |  | 0.00 |  |  |  |  | —
注：此表“暂估金额”由招标人填写，投标人应将“暂估金额”计入投标总价中。结算时按合同约定结算金额填写。
表—12—3

## 表-12-4 计日工表【弱电】
计 日 工 表
工程名称：弱电 |  |  |  | 标段：2025年大峪镇仙口村省派驻村第一书记项目 |  |  | 第 1 页 共 1 页
编号 | 项 目 名 称 | 单位 | 暂定数量 |  | 实际数量 | 综合单价 (元) |  | 合 价(元)
[8 empty] | 暂 定 | 实 际
一 | 人工
1
人工小计
二 | 材料
1
材料小计
三 | 施工机械
1
施工机械小计
四 | 企业管理费和利润
总 计
注：此表项目名称、暂定数量由招标人填写，编制招标控制价时，单价由招标人按有关计价规定确定；投标时，单价由投标人自主报价，按暂定数量计算合价计入投标总价中。结算时，按发承包双方确认的实际数量计算合价。
表—12—4

## 表-12-5 总承包服务费计价表【弱电】
总承包服务费计价表
工程名称：弱电 |  |  | 标段：2025年大峪镇仙口村省派驻村第一书记项目 |  |  | 第 1 页 共 1 页
序号 | 项 目 名 称 | 项目价值（元） |  | 服务内容 | 计算基础 |  | 费率(%) | 金 额(元)
| 合 计 | - |  | - |  |  | -
注：此表项目名称、服务内容由招标人填写，编制招标控制价时，费率及金额由招标人按有关计价规定确定；投标时，费率及金额由投标人自主报价，计入投标总价中。
表—12—5

## 表-13 规费、税金项目计价表【弱电】
规费、税金项目计价表
工程名称：弱电 |  |  | 标段：2025年大峪镇仙口村省派驻村第一书记项目 |  |  | 第 1 页 共 1 页
序号 | 项 目 名 称 | 计 算 基 础 |  | 计算基数 | 计算费率 (%) |  | 金 额(元)
1 | 规费 | 定额规费+工程排污费+其他
1.1 | 定额规费 | 分部分项规费+单价措施规费
1.2 | 工程排污费
1.3 | 其他
2 | 增值税 | 不含税工程造价合计
合 计
编制人（造价人员）： |  |  | 复核人（造价工程师）：
表—13

## 表-14 主要材料价格表【弱电】
主要材料价格表
工程名称： |  | 弱电 | [5 empty] | 第 1 页 共 1 页
序号 | 材料编码 |  | 材料名称 | 规格、型号 等特殊要求 | 单位 | 数 量 | 单 价 |  | 合 价

## 表-20 发包人提供材料和工程设备一览表【弱电】
发包人提供材料和工程设备一览表
工程名称：弱电 |  |  |  | 标段：2025年大峪镇仙口村省派驻村第一书记项目 |  |  | 第 1 页 共 1 页
序号 | 材料(工程设备) 名称、规格、型号 | 单位 | 数 量 |  | 单 价(元) | 交货方式 | 送达地点 | 备 注
注：此表由招标人填写，供投标人在投标报价、确定总承包服务费时参考。
表-20

## 表-21 承包人提供主要材料和工程设备一览表【弱电】
承包人提供主要材料和工程设备一览表 (适用于造价信息差额调整法)
工程名称：弱电 |  |  |  |  | 标段：2025年大峪镇仙口村省派驻村第一书记项目 |  |  |  | 第 1 页 共 1 页
序号 | 名称、规格、型号 | 单位 | 数 量 | 风险系数 (%) |  | 基准单价 | 投标单价 （元） | 发承包人 确认单价 (元) |  | 备 注
1 | 焊接钢管 DN40 | m |  | ±5 |  | 13.201
2 | 焊接钢管 DN20 | m |  | ±5 |  | 5.876
3 | 焊接钢管 DN15 | m |  | ±5 |  | 4.531
4 | 信息插座 单口 | 个 |  | ±5 |  | 40.2
5 | 六类四对线缆 | m |  | ±5 |  | 1.39
6 | 6芯多模光纤 | m |  | ±5 |  | 1.88
7 | 光纤连接盒 | 个 |  | ±5 |  | 65
8 | 接线盒 暗装 | 个 |  | ±5 |  | 2.2
9 | 楼层配线架 | 架 |  | ±5 |  | 220
10 | 12口网络交换机 | 台 |  | ±5 |  | 800
注：1 此表由招标人填写除“投标单价”栏的内容，投标人在投标时自主确定投标单价。 2 招标人应优先采用工程造价管理机构发布的单价作为基准单价，未发布的，通过市场调查确定其基准单价。
表-21

## 表-08 分部分项工程和单价措施项目清单与计价表【给排水】
分部分项工程和单价措施项目清单与计价表
工程名称：给排水 |  |  |  | 标段：2025年大峪镇仙口村省派驻村第一书记项目 |  |  |  |  | 第 1 页 共 4 页
序号 | 项目编码 | 项目名称 | 项目特征描述 |  | 计量单位 | 工程量 | 金 额(元)
[7 empty] | 综合单价 | 合 价 |  | 其中
暂估价
给水
1 | 031001006001 | 塑料管 | 1.安装部位:室内 2.介质:给水 3.材质、规格:冷水PP-R管 1.0MPa DN25 4.连接形式:热熔连接 5.压力试验及吹、洗设计要求:满足设计要求 |  | m | 39.45
2 | 031001006002 | 塑料管 | 1.安装部位:室内 2.介质:给水 3.材质、规格:冷水PP-R管 1.0MPa DN15 4.连接形式:热熔连接 5.压力试验及吹、洗设计要求:满足设计要求 |  | m | 0.5
3 | 031003001001 | 螺纹阀门 | 1.类型:止回阀 2.规格、压力等级:DN25 3.连接形式:螺纹连接 |  | 个 | 1
4 | 031003001002 | 螺纹阀门 | 1.类型:自动排气阀 2.规格、压力等级:DN15 3.连接形式:螺纹连接 |  | 个 | 1
5 | 031002001001 | 成品管卡 | 1.名称：成品管卡 2.规格：DN25 |  | 套 | 17
6 | 031002003001 | 套管 | 1.名称、类型:一般刚套管 2.介质管道公称直径:DN25 |  | 个 | 4
7 | 031002003002 | 预留洞 | 1.名称、类型:楼板预留洞 2.规格:DN50 |  | 个 | 2
8 | 031002003003 | 预留洞 | 1.名称、类型:墙体预留洞 2.规格:DN50 |  | 个 | 2
本页小计
注：为计取规费等的使用，可在表中增设其中：“定额人工费”。
表—08
分部分项工程和单价措施项目清单与计价表
工程名称：给排水 |  |  |  | 标段：2025年大峪镇仙口村省派驻村第一书记项目 |  |  |  |  | 第 2 页 共 4 页
序号 | 项目编码 | 项目名称 | 项目特征描述 |  | 计量单位 | 工程量 | 金 额(元)
[7 empty] | 综合单价 | 合 价 |  | 其中
暂估价
9 | 040504001001 | 砌筑井 | 1.水表井（净尺寸：0.4*0.6*0.6m） 2.100厚C20混凝土垫层，包含模板 3.M10水泥砂浆砌筑MU10级烧结实心砖,墙厚120mm，1:2 防水水泥砂浆抹面厚2cm 4.矩形成品铸铁井盖 |  | 座 | 1
10 | 031003013001 | 水表 | 1.名称:水平旋翼式滴水计量表 2.型号、规格:DN15 3.附件配置:DN15截止阀 |  | 组 | 1
11 | 010101003002 | 挖沟槽土方 | 1.名称:挖沟槽土方 2.挖土深度:2m 内 3.人机配合挖土 |  | m3 | 7.72
12 | 010103001002 | 回填方 | 1.密实度要求:夯填 2.填方材料品种:素土 |  | m3 | 4.82
分部小计
排水
1 | 031001006003 | 塑料管 | 1.安装部位:室内 2.介质:污水 3.材质、规格:PVC-U塑料排水管 De50 4.连接形式:粘接 5.压力试验及吹、洗设计要求:满足设计要求 |  | m | 3.6
2 | 031001006004 | 塑料管 | 1.安装部位:室内 2.介质:污水 3.材质、规格:PVC-U塑料排水管 De75 4.连接形式:粘接 5.压力试验及吹、洗设计要求:满足设计要求 |  | m | 53.55
本页小计
注：为计取规费等的使用，可在表中增设其中：“定额人工费”。
表—08
分部分项工程和单价措施项目清单与计价表
工程名称：给排水 |  |  |  | 标段：2025年大峪镇仙口村省派驻村第一书记项目 |  |  |  |  | 第 3 页 共 4 页
序号 | 项目编码 | 项目名称 | 项目特征描述 |  | 计量单位 | 工程量 | 金 额(元)
[7 empty] | 综合单价 | 合 价 |  | 其中
暂估价
3 | 031001006005 | 塑料管 | 1.安装部位:室内 2.介质:污水立管 3.材质、规格:螺旋PVC-U塑料排水管 De75 4.连接形式:橡胶圈承插连接 5.压力试验及吹、洗设计要求:满足设计要求 |  | m | 21.4
4 | 031004014001 | 给、排水附(配)件 | 1.名称:地漏 2.型号、规格:DN50 |  | 个 | 2
5 | 031004003001 | 洗脸盆 | 1.名称:洗脸池 2.规格、类型:成套 3.包含所有附件 |  | 组 | 4
6 | 031002001002 | 成品管卡 | 1.名称：成品管卡 2.规格：DN75 |  | 套 | 13
7 | 031002003004 | 套管 | 1.名称、类型:一般刚套管 2.介质管道公称直径:DN50 |  | 个 | 6
8 | 031002003005 | 预留洞 | 1.名称、类型:楼板预留洞 2.规格:DN80 |  | 个 | 6
9 | 031002003006 | 套管 | 1.名称、类型:一般刚套管 2.介质管道公称直径:DN75 |  | 个 | 8
10 | 031002003007 | 预留洞 | 1.名称、类型:楼板预留洞 2.规格:DN125 |  | 个 | 6
11 | 031002003008 | 预留洞 | 1.名称、类型:墙体预留洞 2.规格:DN125 |  | 个 | 2
12 | 010101003003 | 挖沟槽土方 | 1.名称:挖沟槽土方 2.挖土深度:2m 内 3.人机配合挖土 |  | m3 | 24.35
13 | 010103001003 | 回填方 | 1.密实度要求:夯填 2.填方材料品种:素土 |  | m3 | 24.35
分部小计
措施项目
本页小计
注：为计取规费等的使用，可在表中增设其中：“定额人工费”。
表—08
分部分项工程和单价措施项目清单与计价表
工程名称：给排水 |  |  |  | 标段：2025年大峪镇仙口村省派驻村第一书记项目 |  |  |  |  | 第 4 页 共 4 页
序号 | 项目编码 | 项目名称 | 项目特征描述 |  | 计量单位 | 工程量 | 金 额(元)
[7 empty] | 综合单价 | 合 价 |  | 其中
暂估价
1 | 031301017003 | 脚手架搭拆 | 1.脚手架搭拆 |  | 项 | 1
本页小计
合 计
注：为计取规费等的使用，可在表中增设其中：“定额人工费”。
表—08

## 表-11 总价措施项目清单与计价汇总表【给排水】
总价措施项目清单与计价表
工程名称：给排水 |  |  |  | 标段：2025年大峪镇仙口村省派驻村第一书记项目 |  |  |  |  | 第 1 页 共 1 页
序号 | 项目编码 | 项目名称 | 计 算 基 础 |  | 费率 (%) | 金 额(元) | 调整费 率(%) | 调整后 金额(元) |  | 备 注
1 | 031302001001 | 安全文明施工费 | 分部分项安全文明施工费+单价措施安全文明施工费
2 | 01 | 其他措施费（费率类）
2.1 | 031302002001 | 夜间施工增加费 | 分部分项其他措施费+单价措施其他措施费
2.2 | 031302004001 | 二次搬运费 | 分部分项其他措施费+单价措施其他措施费
2.3 | 031302005001 | 冬雨季施工增加费 | 分部分项其他措施费+单价措施其他措施费
3 | 02 | 其他（费率类）
合 计
编制人（造价人员）： |  |  |  | 复核人（造价工程师）：
注：1.“计算基础”中安全文明施工费可为“定额基价”、“定额人工费”或“定额人工费+定额机械费”，其他项目可为“定额人工费”或“定额人工费+定额机械费”。 2.按施工方案计算的措施费，若无“计算基础”和“费率”的数值，也可只填“金额”数值，但应在备注栏说明施工方案出处或计算方法。
表-11

## 表-12 其他项目清单与计价汇总表【给排水】
其他项目清单与计价汇总表
工程名称：给排水 |  |  | 标段：2025年大峪镇仙口村省派驻村第一书记项目 |  | 第 1 页 共 1 页
序号 | 项 目 名 称 | 金 额(元) |  | 结算金额(元) |  | 备 注
1 | 暂列金额 |  |  |  |  | 明细详见表-12-1
2 | 暂估价
2.1 | 材料（工程设备）暂估价 | — |  |  |  | 明细详见表-12-2
2.2 | 专业工程暂估价 |  |  |  |  | 明细详见表-12-3
3 | 计日工 |  |  |  |  | 明细详见表-12-4
4 | 总承包服务费 |  |  |  |  | 明细详见表-12-5
合 计 | [5 empty] | —
注：材料（工程设备）暂估单价进入清单项目综合单价，此处不汇总。
表—12

## 表-12-1 暂列金额明细表【给排水】
暂列金额明细表
工程名称：给排水 |  | 标段：2025年大峪镇仙口村省派驻村第一书记项目 |  |  |  | 第 1 页 共 1 页
序号 | 项 目 名 称 |  | 计量单位 | 暂定金额(元) | 备 注
合 计 |  |  |  |  | —
注：此表由招标人填写，如不能详列，也可只列暂定金额总额，投标人应将上述暂列金额计入投标总价中。
表—12—1

## 表-12-2 材料(工程设备)暂估价及调整表【给排水】
材料（工程设备）暂估单价及调整表
工程名称：给排水 |  |  |  |  | 标段：2025年大峪镇仙口村省派驻村第一书记项目 |  |  |  | 第 1 页 共 1 页
序号 | 材料(工程设备) 名称、规格、型号 | 计量 单位 | 数 量 |  | 暂 估(元) |  | 确 认(元) |  | 差额±(元) |  | 备 注
|  |  | 暂 估 | 确 认 | 单 价 | 合 价 | 单 价 | 合 价 | 单 价 | 合 价
合 计
注：此表由招标人填写“暂估单价”，并在备注栏说明暂估价的材料、工程设备拟用在那些清单项目上，投标人应将上述材料、工程设备暂估单价计入工程量清单综合单价报价中。
表—12—2

## 表-12-3 专业工程暂估价及结算价表【给排水】
专业工程暂估价及结算价表
工程名称：给排水 |  |  |  | 标段：2025年大峪镇仙口村省派驻村第一书记项目 |  |  | 第 1 页 共 1 页
序号 | 工 程 名 称 | 工 程 内 容 | 暂估金额 （元） |  | 结算金额 (元) | 差额±(元) |  | 备 注
合 计 |  |  | 0.00 |  |  |  |  | —
注：此表“暂估金额”由招标人填写，投标人应将“暂估金额”计入投标总价中。结算时按合同约定结算金额填写。
表—12—3

## 表-12-4 计日工表【给排水】
计 日 工 表
工程名称：给排水 |  |  |  | 标段：2025年大峪镇仙口村省派驻村第一书记项目 |  |  | 第 1 页 共 1 页
编号 | 项 目 名 称 | 单位 | 暂定数量 |  | 实际数量 | 综合单价 (元) |  | 合 价(元)
[8 empty] | 暂 定 | 实 际
一 | 人工
1
人工小计
二 | 材料
1
材料小计
三 | 施工机械
1
施工机械小计
四 | 企业管理费和利润
总 计
注：此表项目名称、暂定数量由招标人填写，编制招标控制价时，单价由招标人按有关计价规定确定；投标时，单价由投标人自主报价，按暂定数量计算合价计入投标总价中。结算时，按发承包双方确认的实际数量计算合价。
表—12—4

## 表-12-5 总承包服务费计价表【给排水】
总承包服务费计价表
工程名称：给排水 |  |  | 标段：2025年大峪镇仙口村省派驻村第一书记项目 |  |  | 第 1 页 共 1 页
序号 | 项 目 名 称 | 项目价值（元） |  | 服务内容 | 计算基础 |  | 费率(%) | 金 额(元)
| 合 计 | - |  | - |  |  | -
注：此表项目名称、服务内容由招标人填写，编制招标控制价时，费率及金额由招标人按有关计价规定确定；投标时，费率及金额由投标人自主报价，计入投标总价中。
表—12—5

## 表-13 规费、税金项目计价表【给排水】
规费、税金项目计价表
工程名称：给排水 |  |  | 标段：2025年大峪镇仙口村省派驻村第一书记项目 |  |  | 第 1 页 共 1 页
序号 | 项 目 名 称 | 计 算 基 础 |  | 计算基数 | 计算费率 (%) |  | 金 额(元)
1 | 规费 | 定额规费+工程排污费+其他
1.1 | 定额规费 | 分部分项规费+单价措施规费
1.2 | 工程排污费
1.3 | 其他
2 | 增值税 | 不含税工程造价合计
合 计
编制人（造价人员）： |  |  | 复核人（造价工程师）：
表—13

## 表-14 主要材料价格表【给排水】
主要材料价格表
工程名称： |  | 给排水 | [5 empty] | 第 1 页 共 1 页
序号 | 材料编码 |  | 材料名称 | 规格、型号 等特殊要求 | 单位 | 数 量 | 单 价 |  | 合 价

## 表-20 发包人提供材料和工程设备一览表【给排水】
发包人提供材料和工程设备一览表
工程名称：给排水 |  |  |  | 标段：2025年大峪镇仙口村省派驻村第一书记项目 |  |  | 第 1 页 共 1 页
序号 | 材料(工程设备) 名称、规格、型号 | 单位 | 数 量 |  | 单 价(元) | 交货方式 | 送达地点 | 备 注
注：此表由招标人填写，供投标人在投标报价、确定总承包服务费时参考。
表-20

## 表-21 承包人提供主要材料和工程设备一览表【给排水】
承包人提供主要材料和工程设备一览表 (适用于造价信息差额调整法)
工程名称：给排水 |  |  |  |  | 标段：2025年大峪镇仙口村省派驻村第一书记项目 |  |  |  | 第 1 页 共 1 页
序号 | 名称、规格、型号 | 单位 | 数 量 | 风险系数 (%) |  | 基准单价 | 投标单价 （元） | 发承包人 确认单价 (元) |  | 备 注
1 | 圆钢 φ10~14 | kg |  | ±5 |  | 3.127
2 | 热轧厚钢板 δ8.0~15 | kg |  | ±5 |  | 2.956
3 | 热轧厚钢板 δ12~20 | kg |  | ±5 |  | 2.948
4 | 标准砖 240*115*53 | 千块 |  | ±5 |  | 480
5 | 地漏 DN50 | 个 |  | ±5 |  | 22.5
6 | 焊接钢管 DN50 | m |  | ±5 |  | 18.044
7 | 焊接钢管 DN80 | m |  | ±5 |  | 28.55
8 | 焊接钢管 DN125 | m |  | ±5 |  | 51.495
9 | 冷水PP-R管 1.0MPa DN25 | m |  | ±5 |  | 8.26
10 | 冷水PP-R管 1.0MPa DN15 | m |  | ±5 |  | 3.52
11 | PVC-U塑料排水管 De50 | m |  | ±5 |  | 7.09
12 | PVC-U塑料排水管 De75 | m |  | ±5 |  | 12.15
13 | 螺旋PVC-U塑料排水管 De75 | m |  | ±5 |  | 13.365
14 | 室内塑料给水管热熔管件 DN25 | 个 |  | ±5 |  | 4.956
15 | 室内塑料给水管热熔管件 DN15 | 个 |  | ±5 |  | 2.112
16 | 室内塑料排水管粘接管件 De50 | 个 |  | ±5 |  | 4.254
17 | 室内塑料排水管粘接管件 De75 | 个 |  | ±5 |  | 7.29
18 | 成品管卡 De32 | 套 |  | ±5 |  | 1.99
19 | 成品管卡 DN75 | 套 |  | ±5 |  | 4.18
20 | 止回阀 DN25 | 个 |  | ±5 |  | 11.15
21 | 截止阀 DN15 | 个 |  | ±5 |  | 19.86
22 | 截止阀 DN15 | 个 |  | ±5 |  | 19.86
23 | 洗脸盆 | 个 |  | ±5 |  | 800
24 | 自动排气阀 DN15 | 个 |  | ±5 |  | 23.89
25 | 水平旋翼式滴水计量表 DN15 | 个 |  | ±5 |  | 58.41
26 | 铸铁井盖、井座 φ700重型 | 套 |  | ±5 |  | 297
注：1 此表由招标人填写除“投标单价”栏的内容，投标人在投标时自主确定投标单价。 2 招标人应优先采用工程造价管理机构发布的单价作为基准单价，未发布的，通过市场调查确定其基准单价。
表-21