## 表-08 分部分项工程和单价措施项目清单与计价表
分部分项工程和单价措施项目清单与计价表
工程名称：土建 |  |  |  | 标段：2025年济源示范区农特产品展销中心 |  |  |  |  | 第 1 页 共 13 页
序号 | 项目编码 | 项目名称 | 项目特征描述 |  | 计量单位 | 工程量 | 金 额(元)
[7 empty] | 综合单价 | 合 价 |  | 其中
暂估价
地面铺装
1 | 011101005001 | 自流坪楼地面 | 1.5mm厚水泥自流平 |  | m2 | 654
2 | 011103002001 | 橡胶板卷材楼地面 | 1.面层材料品种、规格、颜色:3mm厚PVC地胶地板 2.金属收边线 |  | m2 | 654
分部小计
天棚
1 | 011302002001 | 格栅吊顶 | 1.面层材料品种、规格:50*150*1.5mm厚间距150仿木纹铝单板 |  | m2 | 134.88
分部小计
展厅
展厅01、02
1 | 011406001001 | 抹灰面油漆 | 1.刮腻子遍数:2遍 2.油漆品种、刷漆遍数:白色乳胶漆 |  | m2 | 92.42
2 | 011208001001 | 柱（梁）面装饰 | 1.龙骨材料种类、规格、中距:木龙骨 2.基层材料种类、规格:15厚阻燃板 3.面层材料品种、规格、颜色:10mm厚定制实木板包立柱 4.压条材料种类、规格:铝合金压条 |  | m2 | 64.18
3 | 011507001001 | 平面、箱式招牌 | 1.加厚铝型材软膜广告灯箱，1.5mm304#不锈钢切割折弯焊接烤漆包边，内装LED灯 2.材质：铝合金、304#不锈钢 |  | m2 | 23.52
本页小计
注：为计取规费等的使用，可在表中增设其中：“定额人工费”。
表—08
分部分项工程和单价措施项目清单与计价表
工程名称：土建 |  |  |  | 标段：2025年济源示范区农特产品展销中心 |  |  |  |  | 第 2 页 共 13 页
序号 | 项目编码 | 项目名称 | 项目特征描述 |  | 计量单位 | 工程量 | 金 额(元)
[7 empty] | 综合单价 | 合 价 |  | 其中
暂估价
展厅03、04、05、06
1 | 011207001004 | 墙面装饰板 | 1.龙骨材料种类、规格、中距:轻钢龙骨 2.隔离层材料种类、规格:12mm耐火石膏板 3.基层材料种类、规格:15mm厚阻燃板基层 |  | m2 | 178.66
2 | 011406001002 | 抹灰面油漆 | 1.刮腻子遍数:2遍 2.油漆品种、刷漆遍数:白色乳胶漆 |  | m2 | 187.34
3 | 011105006003 | 金属踢脚线 | 1.踢脚线高度:6cm 2.基层材料种类、规格:15mm阻燃板 3.面层材料品种、规格、颜色:1.2厚黑色拉丝不锈钢踢脚线 |  | m | 60.26
4 | 011207001002 | 墙面装饰板 | 1.面层材料品种、规格、颜色:烤漆面板 |  | m2 | 4.02
5 | 011408002002 | 织锦缎裱糊 | 1.展厅墙面广告 2.材质：宣绒艺术墙布 3.墙布高精度UV图文画面 3.安装方式综合考虑 4.满足设计需求 |  | m2 | 194.32
展厅07、10
1 | 011207001018 | 墙面装饰板 | 1.面层材料品种、规格、颜色:1.2厚香槟金不锈钢激光雕刻 |  | m2 | 50.7
本页小计
注：为计取规费等的使用，可在表中增设其中：“定额人工费”。
表—08
分部分项工程和单价措施项目清单与计价表
工程名称：土建 |  |  |  | 标段：2025年济源示范区农特产品展销中心 |  |  |  |  | 第 3 页 共 13 页
序号 | 项目编码 | 项目名称 | 项目特征描述 |  | 计量单位 | 工程量 | 金 额(元)
[7 empty] | 综合单价 | 合 价 |  | 其中
暂估价
2 | 010606001001 | 钢支撑、钢拉条 | 1.钢材品种、规格:镀锌方钢80*80*5、30*30*2的制作、安装 |  | t | 1.702
3 | 011207001019 | 墙面装饰板 | 1.隔离层材料种类、规格:12厚耐火阻燃板 2.基层材料种类、规格:15厚阻燃板 |  | m2 | 154.72
4 | 011408002001 | 织锦缎裱糊 | 1.展厅墙面广告 2.材质：宣绒艺术墙布 3.墙布高精度UV图文画面 3.安装方式综合考虑 4.满足设计需求 |  | m2 | 63.61
5 | 011406001003 | 抹灰面油漆 | 1.刮腻子遍数:2遍 2.油漆品种、刷漆遍数:白色乳胶漆 |  | m2 | 63.61
6 | 011207001006 | 墙面装饰板 | 1.面层材料品种、规格、颜色:红色烤漆面板 |  | m2 | 40.41
7 | 011502001002 | 金属装饰线 | 1.2mm厚304香槟金不锈钢定制线条 |  | m | 20.2
8 | 01B003 | 香槟金不锈钢定制造型 | 1.2mm厚304香槟金不锈钢定制造型 |  | 个 | 4
9 | 011207001017 | 墙面装饰板 | 1.面层材料品种、规格、颜色:白色烤漆面板 |  | m2 | 3.96
10 | 011207001007 | 墙面装饰板 | 1.面层材料品种、规格、颜色:2mm厚铝单板 |  | m2 | 22.33
11 | 011105006005 | 金属踢脚线 | 1.踢脚线高度:6cm 2.基层材料种类、规格:15mm阻燃板 3.面层材料品种、规格、颜色:1.2厚黑色拉丝不锈钢踢脚线 |  | m | 26.09
本页小计
注：为计取规费等的使用，可在表中增设其中：“定额人工费”。
表—08
分部分项工程和单价措施项目清单与计价表
工程名称：土建 |  |  |  | 标段：2025年济源示范区农特产品展销中心 |  |  |  |  | 第 4 页 共 13 页
序号 | 项目编码 | 项目名称 | 项目特征描述 |  | 计量单位 | 工程量 | 金 额(元)
[7 empty] | 综合单价 | 合 价 |  | 其中
暂估价
展厅08、09
1 | 011207001008 | 墙面装饰板 | 1.面层材料品种、规格、颜色:2mm厚定制深色铝单板 |  | m2 | 21.26
2 | 011207001011 | 墙面装饰板 | 1.面层材料品种、规格、颜色:2mm厚深色铝单板 |  | m2 | 28.26
3 | 010606001003 | 钢支撑、钢拉条 | 1.钢材品种、规格:镀锌方钢80*80*5、30*30*2的制作、安装 |  | t | 1.053
4 | 010808004001 | 金属门窗套 | 1.基层材料种类:15厚阻燃板 2.面层材料品种、规格:1.2厚香槟金不锈钢 |  | m2 | 10.15
展厅11、12
1 | 011207001013 | 墙面装饰板 | 1.面层材料品种、规格、颜色:2mm厚定制深色铝单板 |  | m2 | 30.52
2 | 011207001014 | 墙面装饰板 | 1.面层材料品种、规格、颜色:2mm厚深色铝单板 |  | m2 | 31.37
3 | 010606001002 | 钢支撑、钢拉条 | 1.钢材品种、规格:镀锌方钢80*80*5、30*30*2的制作、安装 |  | t | 1.562
4 | 010808004002 | 金属门窗套 | 1.基层材料种类:15厚阻燃板 2.面层材料品种、规格:1.2厚香槟金不锈钢 |  | m2 | 18.69
5 | 011207001016 | 墙面装饰板 | 1.基层材料种类、规格:12厚阻燃板 2.面层材料品种、规格、颜色:10mm厚定制实木墙板 |  | m2 | 4.89
分部小计
艺术造型展示墙
沙盘
本页小计
注：为计取规费等的使用，可在表中增设其中：“定额人工费”。
表—08
分部分项工程和单价措施项目清单与计价表
工程名称：土建 |  |  |  | 标段：2025年济源示范区农特产品展销中心 |  |  |  |  | 第 5 页 共 13 页
序号 | 项目编码 | 项目名称 | 项目特征描述 |  | 计量单位 | 工程量 | 金 额(元)
[7 empty] | 综合单价 | 合 价 |  | 其中
暂估价
1 | 01B022 | 定制沙盘 | 1.定制不锈钢造型 2.材质厚度：综合考虑 3.触控、互动一体化（具体参数厂家深化） 4.安装方式综合考虑 |  | m2 | 21
门头艺术造型
1 | 011508004001 | 立体发光字 | （農） 1.1.2mm304#不锈钢激光切割焊接围边60mm厚，精工打磨刮灰，2底2面烤漆，内装LED灯，侧面发光，配明纬电源 2.材质：304不锈钢烤漆，颜色与铝单板色泽一致 3.尺寸：1265*1010mm |  | 个 | 1
2 | 01B023 | 发光字（济源市农特产品展销中心） | 1.1.2mm304#不锈钢激光切割焊接围边60mm厚，精工打磨刮灰，2底2面烤漆，正面3mm亚克力板，内装LED灯，配明纬电源，整体高1870mm 2.材质：LED灯、304#不锈钢 内容：济源市农特产品展销中心 |  | m2 | 3.6
本页小计
注：为计取规费等的使用，可在表中增设其中：“定额人工费”。
表—08
分部分项工程和单价措施项目清单与计价表
工程名称：土建 |  |  |  | 标段：2025年济源示范区农特产品展销中心 |  |  |  |  | 第 6 页 共 13 页
序号 | 项目编码 | 项目名称 | 项目特征描述 |  | 计量单位 | 工程量 | 金 额(元)
[7 empty] | 综合单价 | 合 价 |  | 其中
暂估价
3 | 01B024 | 迷你发光字 | 1.20mm+5mm亚克力雕刻烤漆，内装LED灯，正面和侧面发光，配明纬电源 2.内装LED光源，背面5mm亚克力底板 3.内容：農者 富国之本 農 天下之本 务莫大焉 务农重本 国之大纲 重农固本是安民之基 治国之要 |  | m2 | 4.3
4 | 01B025 | 水波纹造型浮雕 | 1.3mm铝板腐蚀墙面装饰艺术浮雕画 2.水波纹造型浮雕 3.尺寸：330cm*100cm |  | 项 | 1
5 | 01B026 | 白色麦穗造型亚克力立体图案 | 1.定制白色麦穗造型图案 2.材质:5mm亚克力激光切割+5mmPVC雕刻打磨刮灰烤漆 3.安装方式综合考虑：嵌入式安装 4.尺寸：250cm*160cm |  | 项 | 1
本页小计
注：为计取规费等的使用，可在表中增设其中：“定额人工费”。
表—08
分部分项工程和单价措施项目清单与计价表
工程名称：土建 |  |  |  | 标段：2025年济源示范区农特产品展销中心 |  |  |  |  | 第 7 页 共 13 页
序号 | 项目编码 | 项目名称 | 项目特征描述 |  | 计量单位 | 工程量 | 金 额(元)
[7 empty] | 综合单价 | 合 价 |  | 其中
暂估价
6 | 01B027 | 香槟金不锈钢定制发光LOGO | 1.定制不锈钢发光LOGO、图案（麦穗+農） 2.1.2mm304不锈钢激光切割焊接箱体、景观打磨刮灰烤漆2.5mm厚亚克力面板，内置LED光源，配明纬电源 3.嵌入式安装 4.尺寸:270cm*180cm |  | 个 | 1
农业品牌建设、龙头企业展示墙
1 | 011508005001 | 吸塑字 | 1.20mm厚亚克力激光切割烤漆立体字，14cm*14cm 2.内容：农业品牌建设 龙头企业 |  | 个 | 10
2 | 011508005002 | 吸塑字 | 1.20mm厚亚克力激光切割烤漆立体字，26cm*18cm 2.内容：C |  | 个 | 2
3 | 011507001002 | 平面、箱式招牌 | 1.加厚铝型材烤漆边框、内装LED灯、UV软膜画面，尺寸117cm*117cm |  | m2 | 1.37
4 | 01B016 | 目录牌 | 1.20mmPVC雕刻打磨刮灰烤漆UV喷印，尺寸91cm*10cm |  | 个 | 7
5 | 011508005005 | 20mmPVC雕刻 | 1.20mmPVC雕刻打磨刮灰烤漆UV喷印，尺寸113cm*45cm |  | 个 | 1
6 | 01B017 | 各品牌名称灯箱 | 1.加厚铝型材烤漆边框、内装LED灯、UV软膜画面 2.尺寸34cm*34cm |  | 个 | 18
7 | 011508005006 | 20mmPVC雕刻 | 1.20mmPVC雕刻打磨刮灰烤漆UV喷印，尺寸73cm*55cm |  | 个 | 1
本页小计
注：为计取规费等的使用，可在表中增设其中：“定额人工费”。
表—08
分部分项工程和单价措施项目清单与计价表
工程名称：土建 |  |  |  | 标段：2025年济源示范区农特产品展销中心 |  |  |  |  | 第 8 页 共 13 页
序号 | 项目编码 | 项目名称 | 项目特征描述 |  | 计量单位 | 工程量 | 金 额(元)
[7 empty] | 综合单价 | 合 价 |  | 其中
暂估价
8 | 011508005007 | 20mmPVC雕刻 | 1.20mmPVC雕刻打磨刮灰烤漆UV喷印，尺寸35cm*35cm |  | 个 | 3
9 | 011508005008 | 20mmPVC雕刻 | 1.20mmPVC雕刻打磨刮灰烤漆UV喷印，尺寸70cm*40cm |  | 个 | 1
10 | 011508005009 | 20mmPVC雕刻 | 1.20mmPVC雕刻打磨刮灰烤漆UV喷印，尺寸40cm*19cm |  | 个 | 2
11 | 011508005010 | 20mmPVC雕刻 | 1.20mmPVC雕刻打磨刮灰烤漆UV喷印，尺寸55cm*40cm |  | 个 | 2
12 | 011508005003 | 吸塑字 | 1.5mm厚亚克力激光切割烤漆立体字，6cm*6cm 2.内容：LEADING |  | 个 | 7
13 | 011508005004 | 吸塑字 | 1.5mm厚亚克力激光切割烤漆立体字，4cm*4cm 2.内容：ENTERPRISES |  | 个 | 11
14 | 011508005011 | 吸塑字 | 1.20mm厚亚克力激光切割烤漆立体字，48cm*18cm 2.内容：C |  | 个 | 1
15 | 01B029 | 定制异形灯箱 | 1.尺寸:576cm*240cm 2.铝型材内弧折弯做造型 3.LED漫反射灯带 4.定制软膜 |  | m2 | 13.82
巩固脱贫成果 乡村改革篇 智能农机装备发展
1 | 011508005012 | 吸塑字 | 1.20mm厚亚克力激光切割烤漆立体字，14cm*14cm 2.内容：巩固脱贫成果 乡村改革篇 智能农机装备发展 |  | 个 | 19
本页小计
注：为计取规费等的使用，可在表中增设其中：“定额人工费”。
表—08
分部分项工程和单价措施项目清单与计价表
工程名称：土建 |  |  |  | 标段：2025年济源示范区农特产品展销中心 |  |  |  |  | 第 9 页 共 13 页
序号 | 项目编码 | 项目名称 | 项目特征描述 |  | 计量单位 | 工程量 | 金 额(元)
[7 empty] | 综合单价 | 合 价 |  | 其中
暂估价
2 | 011508005013 | 吸塑字 | 1.5mm厚亚克力激光切割烤漆立体字，4cm*4cm 2.内容：RURALINDUSTRYCHAPTER、 DEVELOPMENT OFINTELLIGENT、AGRICULTURALMACHINERYAND EQUIPMENT |  | 个 | 77
3 | 011508005014 | 吸塑字 | 1.5mm厚亚克力激光切割烤漆立体字，3cm*3cm 2.内容：RURALINDUSTRYCHAPTER、 DEVELOPMENT OFINTELLIGENT、AGRICULTURALMACHINERYAND EQUIPMENT |  | 个 | 46
4 | 011508005015 | 吸塑字 | 1.20mm厚亚克力激光切割烤漆立体字，26cm*18cm 2.内容：C |  | 个 | 2
5 | 011508005016 | 吸塑字 | 1.20mm厚亚克力激光切割烤漆立体字，30*16cm 2.内容：7 |  | 个 | 1
6 | 011508005017 | 吸塑字 | 1.5mm厚亚克力激光切割烤漆立体字，5*5cm 2.内容：产权制度改革 抵押担保贷款 集体资产管理 农村集体经济 |  | 个 | 24
7 | 011508005018 | 20mmPVC雕刻 | 1.20mmPVC雕刻打磨刮灰烤漆UV喷印，尺寸30*30cm |  | 个 | 4
8 | 011508005019 | 20mmPVC雕刻 | 1.20mmPVC雕刻打磨刮灰烤漆UV喷印，尺寸35*40cm |  | 个 | 4
9 | 011508005020 | 20mmPVC雕刻 | 1.20mmPVC雕刻打磨刮灰烤漆UV喷印，尺寸42*26cm |  | 个 | 9
本页小计
注：为计取规费等的使用，可在表中增设其中：“定额人工费”。
表—08
分部分项工程和单价措施项目清单与计价表
工程名称：土建 |  |  |  | 标段：2025年济源示范区农特产品展销中心 |  |  |  |  | 第 10 页 共 13 页
序号 | 项目编码 | 项目名称 | 项目特征描述 |  | 计量单位 | 工程量 | 金 额(元)
[7 empty] | 综合单价 | 合 价 |  | 其中
暂估价
10 | 011508005021 | 20mmPVC雕刻 | 1.20mmPVC雕刻打磨刮灰烤漆UV喷印，尺寸39*39cm |  | 个 | 9
EL-04-05
1 | 011508005022 | 吸塑字 | 1.20mm厚亚克力激光切割烤漆立体字，48cm*18cm 2.内容：C |  | 个 | 1
2 | 011508005023 | 吸塑字 | 1.5mm厚亚克力激光切割烤漆立体字，4cm*4cm 2.内容：ENTERPRISES |  | 个 | 11
3 | 011508005024 | 吸塑字 | 1.5mm厚亚克力激光切割烤漆立体字，6cm*6cm 2.内容：LEADING |  | 个 | 7
4 | 011508005025 | 20mmPVC雕刻 | 1.20mmPVC雕刻打磨刮灰烤漆UV喷印，尺寸61*73cm |  | 个 | 2
5 | 011508005026 | 20mmPVC雕刻 | 1.20mmPVC雕刻打磨刮灰烤漆UV喷印，尺寸35cm*35cm |  | 个 | 6
6 | 011508005027 | 20mmPVC雕刻 | 1.20mmPVC雕刻打磨刮灰烤漆UV喷印，尺寸55cm*35cm |  | 个 | 6
7 | 011508005028 | 20mmPVC雕刻 | 1.20mmPVC雕刻打磨刮灰烤漆UV喷印，尺寸113cm*35cm |  | 个 | 1
8 | 011508005029 | 20mmPVC雕刻 | 1.20mmPVC雕刻打磨刮灰烤漆UV喷印，尺寸70cm*40cm |  | 个 | 1
9 | 011508005030 | 20mmPVC雕刻 | 1.20mmPVC雕刻打磨刮灰烤漆UV喷印，尺寸40cm*19cm |  | 个 | 4
济源农业总体布局 乡村产业篇 乡村建设篇 高标准农田建设
本页小计
注：为计取规费等的使用，可在表中增设其中：“定额人工费”。
表—08
分部分项工程和单价措施项目清单与计价表
工程名称：土建 |  |  |  | 标段：2025年济源示范区农特产品展销中心 |  |  |  |  | 第 11 页 共 13 页
序号 | 项目编码 | 项目名称 | 项目特征描述 |  | 计量单位 | 工程量 | 金 额(元)
[7 empty] | 综合单价 | 合 价 |  | 其中
暂估价
1 | 011508005031 | 吸塑字 | 1.20mm厚亚克力激光切割烤漆立体字，26cm*18cm 2.内容：C |  | 个 | 3
2 | 011508005032 | 吸塑字 | 1.20mm厚亚克力激光切割烤漆立体字，30*16cm 2.内容：7 |  | 个 | 1
3 | 011508005033 | 吸塑字 | 1.20mm厚亚克力激光切割烤漆立体字，15*15cm 2.内容：济源农业整体布局 乡村产业篇 乡村建设篇 高标准农田建设 |  | 个 | 25
4 | 011508005034 | 吸塑字 | 1.5mm厚亚克力激光切割烤漆立体字，4cm*4cm 2.内容：RURALINDUSTRY CHAPTER 、RURALINDUSTRY CHAPTER、FARMLAND CONSTRUCTION、HIGH STANDARD |  | 个 | 72
5 | 011508005035 | 吸塑字 | 1.5mm厚亚克力激光切割烤漆立体字，11*8cm 2.内容：ENTIRE、ALLOCATION |  | 个 | 16
6 | 011508005036 | 20mmPVC雕刻 | 1.20mmPVC雕刻打磨刮灰烤漆UV喷印，尺寸75*43cm |  | 个 | 5
7 | 011508005037 | 20mmPVC雕刻 | 1.20mmPVC雕刻打磨刮灰烤漆UV喷印，尺寸62*40cm |  | 个 | 4
8 | 011508005038 | 20mmPVC雕刻 | 1.20mmPVC雕刻打磨刮灰烤漆UV喷印，尺寸125*65cm |  | 个 | 1
9 | 011508005039 | 20mmPVC雕刻 | 1.20mmPVC雕刻打磨刮灰烤漆UV喷印，尺寸85*43cm |  | 个 | 1
10 | 011508005040 | 20mmPVC雕刻 | 1.20mmPVC雕刻打磨刮灰烤漆UV喷印，尺寸41*26cm |  | 个 | 4
本页小计
注：为计取规费等的使用，可在表中增设其中：“定额人工费”。
表—08
分部分项工程和单价措施项目清单与计价表
工程名称：土建 |  |  |  | 标段：2025年济源示范区农特产品展销中心 |  |  |  |  | 第 12 页 共 13 页
序号 | 项目编码 | 项目名称 | 项目特征描述 |  | 计量单位 | 工程量 | 金 额(元)
[7 empty] | 综合单价 | 合 价 |  | 其中
暂估价
11 | 011508005041 | 20mmPVC雕刻 | 1.20mmPVC雕刻打磨刮灰烤漆UV喷印，尺寸75*58cm |  | 个 | 1
12 | 011508005042 | 20mmPVC雕刻 | 1.20mmPVC雕刻打磨刮灰烤漆UV喷印，尺寸38*58cm |  | 个 | 2
13 | 011508005043 | 20mmPVC雕刻 | 1.20mmPVC雕刻打磨刮灰烤漆UV喷印，尺寸53*62cm |  | 个 | 2
14 | 011508005044 | 20mmPVC雕刻 | 1.20mmPVC雕刻打磨刮灰烤漆UV喷印，尺寸150*110cm |  | 个 | 1
15 | 011507001003 | 平面、箱式招牌 | 1.加厚铝型材烤漆边框、内装LED灯、UV软膜画面，尺寸125*78cm |  | m2 | 0.98
展厅07、10
1 | 01B028 | 立体地图造型 | 1.立体地图造型 2.尺寸:210cm*140cm 3.304不锈钢切割、焊接、做白色烤漆，丝印文字 |  | 项 | 1
2 | 011508004002 | 金属字 | 1.1.2mm304不锈钢激光切割焊接围边60mm，精工打磨刮灰烤漆背垫55mmPVC雕刻字 2.尺寸：29cm*29cm 3.内容：农业有术 发展有路 |  | 个 | 8
3 | 011508004003 | 金属字 | 1.1.2mm304不锈钢激光切割焊接围边60mm，精工打磨刮灰烤漆背垫18mmPVC雕刻字 2.尺寸：30*30cm 3.内容：农业 |  | 个 | 4
4 | 011508004004 | 金属字 | 1.1.2mm304不锈钢激光切割焊接围边60mm，精工打磨刮灰烤漆背垫18mmPVC雕刻字 2.尺寸：30*30cm 3.内容：文化遗产 |  | 个 | 2
本页小计
注：为计取规费等的使用，可在表中增设其中：“定额人工费”。
表—08
分部分项工程和单价措施项目清单与计价表
工程名称：土建 |  |  |  | 标段：2025年济源示范区农特产品展销中心 |  |  |  |  | 第 13 页 共 13 页
序号 | 项目编码 | 项目名称 | 项目特征描述 |  | 计量单位 | 工程量 | 金 额(元)
[7 empty] | 综合单价 | 合 价 |  | 其中
暂估价
5 | 011508004005 | 金属字 | 1.1.2mm304不锈钢激光切割焊接围边60mm，精工打磨刮灰烤漆背垫18mmPVC雕刻字 2.尺寸：14*14cm 3.内容：业 |  | 个 | 2
6 | 011508005046 | 吸塑字 | 1.12mm厚亚克力激光切割烤漆立体字 2.尺寸：4cm*4cm |  | 个 | 250
7 | 01B018 | 二十四节气造型墙 | 1.二十四节气造型墙 2.20mm亚克力雕刻烤漆立体字，1.2mm304不锈钢激光切割焊接围边60mm、内装LED灯、3mm亚克力UV喷印图案，1.5mm304不锈钢切割刨槽折弯焊接打磨刮灰烤漆展板 3.尺寸：4200*2000 |  | m2 | 8.4
8 | 011508005048 | 吸塑字 | 1.20mm厚亚克力激光切割烤漆立体字，12*12cm 2.内容：济源农业概况、OVERVIEW |  | 个 | 14
9 | 011508005047 | 20mmPVC雕刻 | 1.20mmPVC雕刻打磨刮灰烤漆UV喷印 2.尺寸：48*38cm |  | 个 | 3
10 | 011508005049 | 吸塑字 | 1.5mm厚亚克力激光切割烤漆立体字 2.尺寸：6cm 2.内容：OVERVIEW |  | 个 | 19
分部小计
措施项目
本页小计
合 计
注：为计取规费等的使用，可在表中增设其中：“定额人工费”。
表—08

## 表-11 总价措施项目清单与计价汇总表
总价措施项目清单与计价表
工程名称：土建 |  |  |  | 标段：2025年济源示范区农特产品展销中心 |  |  |  |  | 第 1 页 共 1 页
序号 | 项目编码 | 项目名称 | 计 算 基 础 |  | 费率 (%) | 金 额(元) | 调整费 率(%) | 调整后 金额(元) |  | 备 注
1 | 011707001001 | 安全文明施工费 | 分部分项安全文明施工费+单价措施安全文明施工费
2 | 01 | 其他措施费（费率类）
2.1 | 011707002001 | 夜间施工增加费 | 分部分项其他措施费+单价措施其他措施费
2.2 | 011707004001 | 二次搬运费 | 分部分项其他措施费+单价措施其他措施费
2.3 | 011707005001 | 冬雨季施工增加费 | 分部分项其他措施费+单价措施其他措施费
3 | 02 | 其他（费率类）
合 计
编制人（造价人员）： |  |  |  | 复核人（造价工程师）：
注：1.“计算基础”中安全文明施工费可为“定额基价”、“定额人工费”或“定额人工费+定额机械费”，其他项目可为“定额人工费”或“定额人工费+定额机械费”。 2.按施工方案计算的措施费，若无“计算基础”和“费率”的数值，也可只填“金额”数值，但应在备注栏说明施工方案出处或计算方法。
表-11

## 表-12 其他项目清单与计价汇总表
其他项目清单与计价汇总表
工程名称：土建 |  |  | 标段：2025年济源示范区农特产品展销中心 |  | 第 1 页 共 1 页
序号 | 项 目 名 称 | 金 额(元) |  | 结算金额(元) |  | 备 注
1 | 暂列金额 |  |  |  |  | 明细详见表-12-1
2 | 暂估价 | 1388924
2.1 | 材料（工程设备）暂估价 | — |  |  |  | 明细详见表-12-2
2.2 | 专业工程暂估价 | 1388924 |  |  |  | 明细详见表-12-3
3 | 计日工 |  |  |  |  | 明细详见表-12-4
4 | 总承包服务费 |  |  |  |  | 明细详见表-12-5
合 计 |  | 1388924 |  |  |  | —
注：材料（工程设备）暂估单价进入清单项目综合单价，此处不汇总。
表—12

## 表-12-1 暂列金额明细表
暂列金额明细表
工程名称：土建 |  | 标段：2025年济源示范区农特产品展销中心 |  |  |  | 第 1 页 共 1 页
序号 | 项 目 名 称 |  | 计量单位 | 暂定金额(元) | 备 注
合 计 |  |  |  |  | —
注：此表由招标人填写，如不能详列，也可只列暂定金额总额，投标人应将上述暂列金额计入投标总价中。
表—12—1

## 表-12-2 材料(工程设备)暂估价及调整表
材料（工程设备）暂估单价及调整表
工程名称：土建 |  |  |  |  | 标段：2025年济源示范区农特产品展销中心 |  |  |  | 第 1 页 共 1 页
序号 | 材料(工程设备) 名称、规格、型号 | 计量 单位 | 数 量 |  | 暂 估(元) |  | 确 认(元) |  | 差额±(元) |  | 备 注
|  |  | 暂 估 | 确 认 | 单 价 | 合 价 | 单 价 | 合 价 | 单 价 | 合 价
合 计
注：此表由招标人填写“暂估单价”，并在备注栏说明暂估价的材料、工程设备拟用在那些清单项目上，投标人应将上述材料、工程设备暂估单价计入工程量清单综合单价报价中。
表—12—2

## 表-12-3 专业工程暂估价及结算价表
专业工程暂估价及结算价表
工程名称：土建 |  |  |  | 标段：2025年济源示范区农特产品展销中心 |  |  | 第 1 页 共 3 页
序号 | 工 程 名 称 | 工 程 内 容 | 暂估金额 （元） |  | 结算金额 (元) | 差额±(元) |  | 备 注
1 | 定制货架一 | 定制货架1 1.详见HJ-01 2.暂按17900元/个，共计2个 | 35800
2 | 定制货架二 | 定制货架2 1.详见HJ-02 2.暂按14500元/个，共计2个 | 29000
3 | 定制货架三 | 定制货架3 1.详见HJ-03 2.暂按13500元/个，共计2个 | 27000
4 | 定制货架四 | 定制货架4 1.详见HJ-04 2.暂按22600元/个 | 22600
5 | 定制冷藏专柜 | 1.定制恒温冷藏专柜（2*1m） 2.过载保护、漏电保护、断电记忆功能，确保异常断电后自动恢复预设温度 3.暂按21500元/个，共计2个 | 43000
6 | 定制饮料柜 | 1.定制恒温冷藏专柜（1.6*2.15m） 2.过载保护、漏电保护、断电记忆功能，确保异常断电后自动恢复预设温度 3.暂按5000元/个，共计2个 | 10000
7 | 定制货柜 | 1.定制产品展示架（定制五、六、九） 2.木纹免漆板厂家定制货架 3.承重应满足展场需求 4.包含各类五金配件 5.暂按1470元/m2，共计95.5m2 | 140385
8 | 定制货架七 | 定制货架7 1.详见HJ-07 2.暂按13700元/个 | 13700
9 | 定制货架八 | 定制货架8 1.详见HJ-08 2.暂按14600元/个 | 14600
10 | 定制展柜 | 定制异形展示柜 1.详见HJ-11 3.暂按14000元/个 | 14000
注：此表“暂估金额”由招标人填写，投标人应将“暂估金额”计入投标总价中。结算时按合同约定结算金额填写。
表—12—3
专业工程暂估价及结算价表
工程名称：土建 |  |  |  | 标段：2025年济源示范区农特产品展销中心 |  |  | 第 2 页 共 3 页
序号 | 工 程 名 称 | 工 程 内 容 | 暂估金额 （元） |  | 结算金额 (元) | 差额±(元) |  | 备 注
11 | 定制布帘 | 1.定制装饰布帘 2.棉质布料印染图案 3.暂按350元/m2，共计22.4m2 | 7840
12 | 定制木质镂空花格窗、格栅 | 1.定制木质镂空花格 2.50mm厚实木雕刻+烤漆 3.暂按1650元/m2，共计11.56m2 | 19074
13 | 定制吧台 | 1.定制吧台尺寸：545cm*85cm 2.木纹面漆板柜体+石英石台面+实木格栅造型 3.包含各类五金配件 4.内侧配备抽屉及储藏柜 5.详见EL-04-05 | 24600
14 | 定制深灰色木质造型隔断 | 1.定制深灰色木质造型隔断，详见EL-7 2.50mm厚实木立板，面层打磨平整，深灰色烤漆 3.木纹色深木质置物框 4.暂按1150元/m2，合计33.5m2 | 38525
15 | 定制亚克力装饰墙 | 1.定制亚克力装饰墙 ，尺寸：620cm*337cm，详见EL-06 2.10mm亚克力激光雕刻+安装 3.定制150*150*5mm透明亚克力展示盒,盒面上安装凸透镜 4.暂按125000元/个 | 125000
16 | 香槟金不锈钢定制造型 | 1.定制不锈钢造型 2.材质厚度：1.2mm厚度 3.304不锈钢切割，焊接，打磨，造型，香槟色烤漆 | 39000
注：此表“暂估金额”由招标人填写，投标人应将“暂估金额”计入投标总价中。结算时按合同约定结算金额填写。
表—12—3
专业工程暂估价及结算价表
工程名称：土建 |  |  |  | 标段：2025年济源示范区农特产品展销中心 |  |  | 第 3 页 共 3 页
序号 | 工 程 名 称 | 工 程 内 容 | 暂估金额 （元） |  | 结算金额 (元) | 差额±(元) |  | 备 注
4.安装方式综合考虑 5.满足设计需求 6.暂按19500元/个，共计2个
17 | 济源农业十大基地VR平台 | 1.85寸、65寸VR一体触摸机硬件 2.济源十大农业基地全景拍摄 3.程序编辑及软件开发 | 183000
18 | 文创设计开发 | 1.实物装饰画开发设计9种，每一种定制30套 2.蔬菜及水果盲盒各1种，每一种定制30套 | 138000
19 | 数字认领平台开发建设 | 1.农田及果树认领平台编程及软件开发 | 45000
20 | 展台农耕文化雕塑 | 1.农耕文化雕塑高度40cm，总计4组（春耕、夏耘、秋收、冬藏） 2.暂按13700元/组，共计4组 | 54800
21 | 济源农业特色产品模型 | 1.济源农业特色产品模型高度100cm，总计10个（白菜，冬凌草、薄皮核桃、烟草、肉兔、奶牛、羊、生猪、黄河鲤鱼、王屋蜂蜜） 2.暂按9000元/个，共计10个 | 90000
22 | 沙盘多媒体交互系统 | 1.定制硬件 2.软件开发 3.互动内容定制 | 274000
合 计 |  |  | 1388924.00 |  |  |  |  | —
注：此表“暂估金额”由招标人填写，投标人应将“暂估金额”计入投标总价中。结算时按合同约定结算金额填写。
表—12—3

## 表-12-4 计日工表
计 日 工 表
工程名称：土建 |  |  |  | 标段：2025年济源示范区农特产品展销中心 |  |  | 第 1 页 共 1 页
编号 | 项 目 名 称 | 单位 | 暂定数量 |  | 实际数量 | 综合单价 (元) |  | 合 价(元)
[8 empty] | 暂 定 | 实 际
一 | 人工
1
人工小计
二 | 材料
1
材料小计
三 | 施工机械
1
施工机械小计
四 | 企业管理费和利润
总 计
注：此表项目名称、暂定数量由招标人填写，编制招标控制价时，单价由招标人按有关计价规定确定；投标时，单价由投标人自主报价，按暂定数量计算合价计入投标总价中。结算时，按发承包双方确认的实际数量计算合价。
表—12—4

## 表-12-5 总承包服务费计价表
总承包服务费计价表
工程名称：土建 |  |  | 标段：2025年济源示范区农特产品展销中心 |  |  | 第 1 页 共 1 页
序号 | 项 目 名 称 | 项目价值（元） |  | 服务内容 | 计算基础 |  | 费率(%) | 金 额(元)
| 合 计 | - |  | - |  |  | -
注：此表项目名称、服务内容由招标人填写，编制招标控制价时，费率及金额由招标人按有关计价规定确定；投标时，费率及金额由投标人自主报价，计入投标总价中。
表—12—5

## 表-13 规费、税金项目计价表
规费、税金项目计价表
工程名称：土建 |  |  | 标段：2025年济源示范区农特产品展销中心 |  |  | 第 1 页 共 1 页
序号 | 项 目 名 称 | 计 算 基 础 |  | 计算基数 | 计算费率 (%) |  | 金 额(元)
1 | 规费 | 定额规费+工程排污费+其他
1.1 | 定额规费 | 分部分项规费+单价措施规费
1.2 | 工程排污费
1.3 | 其他
2 | 增值税 | 不含税工程造价合计
合 计
编制人（造价人员）： |  |  | 复核人（造价工程师）：
表—13

## 表-14 主要材料价格表
主要材料价格表
工程名称： |  | 土建 | [5 empty] | 第 1 页 共 1 页
序号 | 材料编码 |  | 材料名称 | 规格、型号 等特殊要求 | 单位 | 数 量 | 单 价 |  | 合 价

## 表-20 发包人提供材料和工程设备一览表
发包人提供材料和工程设备一览表
工程名称：土建 |  |  |  | 标段：2025年济源示范区农特产品展销中心 |  |  | 第 1 页 共 1 页
序号 | 材料(工程设备) 名称、规格、型号 | 单位 | 数 量 |  | 单 价(元) | 交货方式 | 送达地点 | 备 注
注：此表由招标人填写，供投标人在投标报价、确定总承包服务费时参考。
表-20

## 表-21 承包人提供主要材料和工程设备一览表
承包人提供主要材料和工程设备一览表 (适用于造价信息差额调整法)
工程名称：土建 |  |  |  |  | 标段：2025年济源示范区农特产品展销中心 |  |  |  | 第 1 页 共 1 页
序号 | 名称、规格、型号 | 单位 | 数 量 | 风险系数 (%) |  | 基准单价 | 投标单价 （元） | 发承包人 确认单价 (元) |  | 备 注
1 | 镀锌方钢 80*80*5、30*30*2 | t |  | ±5 |  | 5886
2 | 1.2厚香槟金不锈钢 | m2 |  | ±5 |  | 280
3 | 定制2mm厚铝单板 | m2 |  | ±5 |  | 400
4 | 2mm厚铝单板 | m2 |  | ±5 |  | 325
5 | 阻燃板 δ15 | m2 |  | ±5 |  | 39
6 | 3mm厚PVC地胶 | m2 |  | ±5 |  | 135
7 | 12厚耐火石膏板 | m2 |  | ±5 |  | 22
8 | 宣绒墙布 | m2 |  | ±5 |  | 130
9 | 仿木纹铝单板 50*150*1.5mm | m2 |  | ±5 |  | 295
10 | 2mm厚304香槟金不锈钢定制线条 | m |  | ±5 |  | 65
11 | 香槟金不锈钢定制造型 | 个 |  | ±5 |  | 240
12 | 定制沙盘 | m2 |  | ±5 |  | 16400
13 | 立体发光字（農） 1265*1010mm | 个 |  | ±5 |  | 2700
14 | 发光字（济源市农特产品展销中心） | m2 |  | ±5 |  | 1650
15 | 迷你发光字 | m2 |  | ±5 |  | 1100
16 | 水波纹造型浮雕 | 项 |  | ±5 |  | 6000
17 | 白色麦穗造型亚克力立体图案 250cm*160cm | 项 |  | ±5 |  | 6500
18 | 香槟金不锈钢定制发光LOGO 270cm*180cm | 个 |  | ±5 |  | 8500
19 | 目录牌 | 个 |  | ±5 |  | 182
20 | 各品牌名称灯箱 | 个 |  | ±5 |  | 275
21 | 立体地图造型 210cm*140cm | 项 |  | ±5 |  | 7700
22 | 二十四节气造型墙 | m2 |  | ±5 |  | 1000
23 | 1.2厚香槟金不锈钢激光雕刻 | m2 |  | ±5 |  | 900
注：1 此表由招标人填写除“投标单价”栏的内容，投标人在投标时自主确定投标单价。 2 招标人应优先采用工程造价管理机构发布的单价作为基准单价，未发布的，通过市场调查确定其基准单价。
表-21