## 表-08 分部分项工程和单价措施项目清单与计价表
分部分项工程和单价措施项目清单与计价表
工程名称：安装 |  |  |  | 标段：2025年济源示范区农特产品展销中心 |  |  |  |  | 第 1 页 共 3 页
序号 | 项目编码 | 项目名称 | 项目特征描述 |  | 计量单位 | 工程量 | 金 额(元)
[7 empty] | 综合单价 | 合 价 |  | 其中
暂估价
电气
1 | 030404017001 | 配电箱 | 1.名称：配电箱ALzt 2.规格：半周长1.5m 3.安装方式：嵌墙明装，据地1.5m |  | 台 | 1
2 | 030404017002 | 配电箱 | 1.名称：LED显示屏控制箱20KW 2.规格：半周长1.5m |  | 台 | 2
3 | 030411001001 | 配管 | 1.名称：电气配管 2.规格：JDG50 3.配置形式：吊顶内敷设 |  | m | 52.58
4 | 030411001002 | 配管 | 1.名称：电气配管 2.规格：JDG20 3.配置形式：吊顶内敷设 |  | m | 579.76
5 | 030408001001 | 电力电缆 | 1.名称：电力电缆 2.规格：WDZB-YJY-5*16 3.材质：铜芯 |  | m | 72.58
6 | 030408001002 | 电力电缆 | 1.名称：电力电缆 2.规格：WDZB-YJY-4*35+1*16 3.材质：铜芯 |  | m | 55
7 | 030411001004 | 配管 | 1.名称：电气配管 2.规格：SC80 3.配置形式：吊顶内敷设 |  | m | 45
8 | 030408006001 | 电力电缆头 | 1.名称：电力电缆头 2.规格：WDZB-YJY-5*16 |  | 个 | 2
9 | 030408006002 | 电力电缆头 | 1.名称：电力电缆头 2.规格：WDZB-YJY-4*35+1*16 |  | 个 | 2
10 | 030411004001 | 配线 | 1.名称：管内穿线 2.配线形式：照明线路 3.型号：WDZB-BYJ-2.5 4.材质：铜芯 |  | m | 1210.05
本页小计
注：为计取规费等的使用，可在表中增设其中：“定额人工费”。
表—08
分部分项工程和单价措施项目清单与计价表
工程名称：安装 |  |  |  | 标段：2025年济源示范区农特产品展销中心 |  |  |  |  | 第 2 页 共 3 页
序号 | 项目编码 | 项目名称 | 项目特征描述 |  | 计量单位 | 工程量 | 金 额(元)
[7 empty] | 综合单价 | 合 价 |  | 其中
暂估价
11 | 030411004002 | 配线 | 1.名称：管内穿线 2.配线形式：照明线路 3.型号：WDZB-BYJ-4 4.材质：铜芯 |  | m | 712.22
12 | 030412004001 | 装饰灯 | 1.名称:轨道射灯 2.规格:35W |  | 套 | 100
13 | 030411003001 | 射灯滑轨 | 1.射灯滑轨 |  | m | 104.93
14 | 030412004002 | 装饰灯 | 1.名称：艺术定制吊灯 |  | 套 | 16
15 | 030404034001 | 照明开关 | 1.名称：单联单控开关 2.规格：250V 10A 3.安装方式：暗装，据地1.3m安装 |  | 个 | 9
16 | 030404035001 | 插座 | 1.名称：单相五孔插座(三孔+两孔) 2.规格：250V 10A 3.安装方式：据地0.3m安装 |  | 个 | 8
17 | 030404035002 | 插座 | 1.名称：地插 2.规格：250V 10A |  | 个 | 2
18 | 030414002001 | 送配电装置系统 | 1.输配电装置系统调试 ≤1kV交流供电 |  | 系统 | 1
19 | 030412004003 | 装饰灯 | 1.名称：地面射灯 |  | 套 | 14
20 | 011304001001 | 灯带（槽） | 1.灯带型式、尺寸：LED灯带 |  | m2 | 7.65
21 | 030413002001 | 凿（压)槽 | 1.地面开槽7cm宽 |  | m | 56.63
22 | 030411003003 | 桥架 | 1.名称:桥架 2.型号:150*75 |  | m | 37.45
23 | 030413001001 | 铁构件 | 1.名称:桥架支架 |  | kg | 38.85
分部小计
弱电
1 | 030502003001 | 分线接线箱（盒） | 1.名称：弱电箱(12口交换机2个，LIU4口1个) |  | 个 | 1
2 | 030411001003 | 配管 | 1.名称：电气配管 2.规格：KBG20 3.配置形式：吊顶内敷设 |  | m | 567.53
本页小计
注：为计取规费等的使用，可在表中增设其中：“定额人工费”。
表—08
分部分项工程和单价措施项目清单与计价表
工程名称：安装 |  |  |  | 标段：2025年济源示范区农特产品展销中心 |  |  |  |  | 第 3 页 共 3 页
序号 | 项目编码 | 项目名称 | 项目特征描述 |  | 计量单位 | 工程量 | 金 额(元)
[7 empty] | 综合单价 | 合 价 |  | 其中
暂估价
3 | 030502005001 | 双绞线缆 | 1.名称：双绞线缆 2.规格：CAT.6 UTP |  | m | 225.61
4 | 080702006001 | 无线天线 | 1.名称：无线AP 2.安装方式：吸顶安装 |  | 套 | 2
5 | 030502004001 | 电视、电话插座 | 1.名称：网络插座 2.安装方式：暗装，据地0.3m |  | 个 | 6
6 | 030411003002 | 桥架 | 1.名称:桥架 2.型号:100*50 |  | m | 36.64
7 | 030413001002 | 铁构件 | 1.名称:桥架支架 |  | kg | 35.72
分部小计
措施项目
1 | 031301017001 | 脚手架搭拆 | 1.脚手架搭拆 |  | 项 | 1
本页小计
合 计
注：为计取规费等的使用，可在表中增设其中：“定额人工费”。
表—08

## 表-11 总价措施项目清单与计价汇总表
总价措施项目清单与计价表
工程名称：安装 |  |  |  | 标段：2025年济源示范区农特产品展销中心 |  |  |  |  | 第 1 页 共 1 页
序号 | 项目编码 | 项目名称 | 计 算 基 础 |  | 费率 (%) | 金 额(元) | 调整费 率(%) | 调整后 金额(元) |  | 备 注
1 | 031302001001 | 安全文明施工费 | 分部分项安全文明施工费+单价措施安全文明施工费
2 | 01 | 其他措施费（费率类）
2.1 | 031302002001 | 夜间施工增加费 | 分部分项其他措施费+单价措施其他措施费
2.2 | 031302004001 | 二次搬运费 | 分部分项其他措施费+单价措施其他措施费
2.3 | 031302005001 | 冬雨季施工增加费 | 分部分项其他措施费+单价措施其他措施费
3 | 02 | 其他（费率类）
合 计
编制人（造价人员）： |  |  |  | 复核人（造价工程师）：
注：1.“计算基础”中安全文明施工费可为“定额基价”、“定额人工费”或“定额人工费+定额机械费”，其他项目可为“定额人工费”或“定额人工费+定额机械费”。 2.按施工方案计算的措施费，若无“计算基础”和“费率”的数值，也可只填“金额”数值，但应在备注栏说明施工方案出处或计算方法。
表-11

## 表-12 其他项目清单与计价汇总表
其他项目清单与计价汇总表
工程名称：安装 |  |  | 标段：2025年济源示范区农特产品展销中心 |  | 第 1 页 共 1 页
序号 | 项 目 名 称 | 金 额(元) |  | 结算金额(元) |  | 备 注
1 | 暂列金额 |  |  |  |  | 明细详见表-12-1
2 | 暂估价
2.1 | 材料（工程设备）暂估价 | — |  |  |  | 明细详见表-12-2
2.2 | 专业工程暂估价 |  |  |  |  | 明细详见表-12-3
3 | 计日工 |  |  |  |  | 明细详见表-12-4
4 | 总承包服务费 |  |  |  |  | 明细详见表-12-5
合 计 | [5 empty] | —
注：材料（工程设备）暂估单价进入清单项目综合单价，此处不汇总。
表—12

## 表-12-1 暂列金额明细表
暂列金额明细表
工程名称：安装 |  | 标段：2025年济源示范区农特产品展销中心 |  |  |  | 第 1 页 共 1 页
序号 | 项 目 名 称 |  | 计量单位 | 暂定金额(元) | 备 注
合 计 |  |  |  |  | —
注：此表由招标人填写，如不能详列，也可只列暂定金额总额，投标人应将上述暂列金额计入投标总价中。
表—12—1

## 表-12-2 材料(工程设备)暂估价及调整表
材料（工程设备）暂估单价及调整表
工程名称：安装 |  |  |  |  | 标段：2025年济源示范区农特产品展销中心 |  |  |  | 第 1 页 共 1 页
序号 | 材料(工程设备) 名称、规格、型号 | 计量 单位 | 数 量 |  | 暂 估(元) |  | 确 认(元) |  | 差额±(元) |  | 备 注
|  |  | 暂 估 | 确 认 | 单 价 | 合 价 | 单 价 | 合 价 | 单 价 | 合 价
合 计
注：此表由招标人填写“暂估单价”，并在备注栏说明暂估价的材料、工程设备拟用在那些清单项目上，投标人应将上述材料、工程设备暂估单价计入工程量清单综合单价报价中。
表—12—2

## 表-12-3 专业工程暂估价及结算价表
专业工程暂估价及结算价表
工程名称：安装 |  |  |  | 标段：2025年济源示范区农特产品展销中心 |  |  | 第 1 页 共 1 页
序号 | 工 程 名 称 | 工 程 内 容 | 暂估金额 （元） |  | 结算金额 (元) | 差额±(元) |  | 备 注
合 计 |  |  | 0.00 |  |  |  |  | —
注：此表“暂估金额”由招标人填写，投标人应将“暂估金额”计入投标总价中。结算时按合同约定结算金额填写。
表—12—3

## 表-12-4 计日工表
计 日 工 表
工程名称：安装 |  |  |  | 标段：2025年济源示范区农特产品展销中心 |  |  | 第 1 页 共 1 页
编号 | 项 目 名 称 | 单位 | 暂定数量 |  | 实际数量 | 综合单价 (元) |  | 合 价(元)
[8 empty] | 暂 定 | 实 际
一 | 人工
1
人工小计
二 | 材料
1
材料小计
三 | 施工机械
1
施工机械小计
四 | 企业管理费和利润
总 计
注：此表项目名称、暂定数量由招标人填写，编制招标控制价时，单价由招标人按有关计价规定确定；投标时，单价由投标人自主报价，按暂定数量计算合价计入投标总价中。结算时，按发承包双方确认的实际数量计算合价。
表—12—4

## 表-12-5 总承包服务费计价表
总承包服务费计价表
工程名称：安装 |  |  | 标段：2025年济源示范区农特产品展销中心 |  |  | 第 1 页 共 1 页
序号 | 项 目 名 称 | 项目价值（元） |  | 服务内容 | 计算基础 |  | 费率(%) | 金 额(元)
| 合 计 | - |  | - |  |  | -
注：此表项目名称、服务内容由招标人填写，编制招标控制价时，费率及金额由招标人按有关计价规定确定；投标时，费率及金额由投标人自主报价，计入投标总价中。
表—12—5

## 表-13 规费、税金项目计价表
规费、税金项目计价表
工程名称：安装 |  |  | 标段：2025年济源示范区农特产品展销中心 |  |  | 第 1 页 共 1 页
序号 | 项 目 名 称 | 计 算 基 础 |  | 计算基数 | 计算费率 (%) |  | 金 额(元)
1 | 规费 | 定额规费+工程排污费+其他
1.1 | 定额规费 | 分部分项规费+单价措施规费
1.2 | 工程排污费
1.3 | 其他
2 | 增值税 | 不含税工程造价合计
合 计
编制人（造价人员）： |  |  | 复核人（造价工程师）：
表—13

## 表-14 主要材料价格表
主要材料价格表
工程名称： |  | 安装 | [5 empty] | 第 1 页 共 1 页
序号 | 材料编码 |  | 材料名称 | 规格、型号 等特殊要求 | 单位 | 数 量 | 单 价 |  | 合 价

## 表-20 发包人提供材料和工程设备一览表
发包人提供材料和工程设备一览表
工程名称：安装 |  |  |  | 标段：2025年济源示范区农特产品展销中心 |  |  | 第 1 页 共 1 页
序号 | 材料(工程设备) 名称、规格、型号 | 单位 | 数 量 |  | 单 价(元) | 交货方式 | 送达地点 | 备 注
注：此表由招标人填写，供投标人在投标报价、确定总承包服务费时参考。
表-20

## 表-21 承包人提供主要材料和工程设备一览表
承包人提供主要材料和工程设备一览表 (适用于造价信息差额调整法)
工程名称：安装 |  |  |  |  | 标段：2025年济源示范区农特产品展销中心 |  |  |  | 第 1 页 共 1 页
序号 | 名称、规格、型号 | 单位 | 数 量 | 风险系数 (%) |  | 基准单价 | 投标单价 （元） | 发承包人 确认单价 (元) |  | 备 注
1 | 汽油 综合 | kg |  | ±5 |  | 8.9
2 | 铜芯塑料绝缘电线 BV-2.5mm2 | m |  | ±5 |  | 2.01
3 | 铜芯塑料绝缘电线 BV-16mm2 | m |  | ±5 |  | 15.096
4 | 轨道射灯 滑轨式射灯 | 套 |  | ±5 |  | 195
5 | LED灯带 | 套 |  | ±5 |  | 11.5
6 | WDZB-YJY-5*16 截面≤16mm2 | m |  | ±5 |  | 85.73
7 | WDZB-YJY-4*35+1*16 | m |  | ±5 |  | 151.38
8 | 弱电箱(12口交换机2个，LIU4口1个) | 个 |  | ±5 |  | 1043.19
9 | 配电箱ALzt | 台 |  | ±5 |  | 1500
10 | LED显示屏控制箱20KW | 台 |  | ±5 |  | 850
11 | 无线AP | 套 |  | ±5 |  | 495
注：1 此表由招标人填写除“投标单价”栏的内容，投标人在投标时自主确定投标单价。 2 招标人应优先采用工程造价管理机构发布的单价作为基准单价，未发布的，通过市场调查确定其基准单价。
表-21